## паспорт
АТ "Укртрансгаз" | [5 empty] | ПАСПОРТ ФІЗИКО-ХІМІЧНИХ ПОКАЗНИКІВ ПРИРОДНОГО ГАЗУ №400 | [18 empty] | Маршрут №400
Філія "Оператор газотранспортної системи України" | [5 empty] | переданого Богородчанським ЛВУМГ та прийнятого АТ "Івано-Франківськгаз", ПрАТ "Тернопільгаз", ДП "Укравтогаз", ДП "Укрспирт", філією "Агрогаз"
Богородчанське ЛВУМГ
Вимірювальна хіміко-аналітична лабораторія
по газопроводу "Союз"
Свідоцтво № ІФ 164 чинне до 04.12.2021 р. | [20 empty] | за період з 01.09.2019р. по 30.09.2019р.
Число місяця | Компонентний склад, % мол. | [11 empty] | Фізико-хімічні показники газу обчислені на основі компонентного складу, 101,325 кПа | [9 empty] | Температура точки роси вологи (Р = 3.92 МПа), °С | Температура точки роси вуглеводнів, °С | Масова концентрація сірководню, г/м3 | Масова концентрація меркаптанової сірки, г/м3 | Маса механічних домішок, г/м3
[13 empty] | Густина абсолютна, кг/м3,при 20 ºС, | Температура вимірювання/згоряння при 20/25°С
| метан, С1 | етан, С2 | пропан, С3 | ізо-бутан, і-С4 | н-бутан, н-С4 | нео-пентан, нео-С5 | ізо-пентан, і-С5 | н-пентан, н-С5 | гексани та вищі, С6+ | кисень, О2 | азот, N2 | діоксид вуглецю, CО2 |  | Теплота згоряння нижча |  |  | Теплота згоряння вища |  |  | Число Воббе вище
[14 empty] | ккал/м3 | МДж/м3 | кВт⋅год/м3 | ккал/м3 | МДж/м3 | кВт⋅год/м3 | ккал/м3 | МДж/м3 | кВт⋅год/м3
1 | [13 empty] | 8161.7466 | 34.1716 | 9.4921 | 9047.1483 | 37.8786 | 10.5218 | 11885.9513 | 49.7641 | 13.8234
2 | [13 empty] | 8161.7466 | 34.1716 | 9.4921 | 9047.1483 | 37.8786 | 10.5218 | 11885.9513 | 49.7641 | 13.8234 | -16.9
3 | [13 empty] | 8161.7466 | 34.1716 | 9.4921 | 9047.1483 | 37.8786 | 10.5218 | 11885.9513 | 49.7641 | 13.8234 | -16.1
4 | 96.1792 | 2.0424 | 0.6308 | 0.0961 | 0.0973 | 0.0015 | 0.0186 | 0.0137 | 0.0117 | 0.0041 | 0.7211 | 0.1835 | 0.6979 | 8165.4487 | 34.1871 | 9.4964 | 9051.2087 | 37.8956 | 10.5266 | 11890.7282 | 49.7841 | 13.8289 | -17 | -12.3
5 | [13 empty] | 8165.4487 | 34.1871 | 9.4964 | 9051.2087 | 37.8956 | 10.5266 | 11890.7282 | 49.7841 | 13.8289 | -16.8
6 | [13 empty] | 8165.4487 | 34.1871 | 9.4964 | 9051.2087 | 37.8956 | 10.5266 | 11890.7282 | 49.7841 | 13.8289 | -16.6
7 | [13 empty] | 8165.4487 | 34.1871 | 9.4964 | 9051.2087 | 37.8956 | 10.5266 | 11890.7282 | 49.7841 | 13.8289
8 | [13 empty] | 8165.4487 | 34.1871 | 9.4964 | 9051.2087 | 37.8956 | 10.5266 | 11890.7282 | 49.7841 | 13.8289
9 | [13 empty] | 8165.4487 | 34.1871 | 9.4964 | 9051.2087 | 37.8956 | 10.5266 | 11890.7282 | 49.7841 | 13.8289 | -16.9
10 | [13 empty] | 8165.4487 | 34.1871 | 9.4964 | 9051.2087 | 37.8956 | 10.5266 | 11890.7282 | 49.7841 | 13.8289 | -17
11 | 95.9082 | 2.2658 | 0.7017 | 0.1059 | 0.1048 | 0.0016 | 0.0197 | 0.0139 | 0.0112 | 0.0035 | 0.6725 | 0.1912 | 0.7002 | 8194.8984 | 34.3104 | 9.5307 | 9082.8558 | 38.0281 | 10.5634 | 11912.6542 | 49.8759 | 13.8544 | -17.2 | -12.5
12 | [13 empty] | 8194.8984 | 34.3104 | 9.5307 | 9082.8558 | 38.0281 | 10.5634 | 11912.6542 | 49.8759 | 13.8544 | -18
13 | [13 empty] | 8194.8984 | 34.3104 | 9.5307 | 9082.8558 | 38.0281 | 10.5634 | 11912.6542 | 49.8759 | 13.8544 | -18.4
14 | [13 empty] | 8194.8984 | 34.3104 | 9.5307 | 9082.8558 | 38.0281 | 10.5634 | 11912.6542 | 49.8759 | 13.8544
15 | [13 empty] | 8194.8984 | 34.3104 | 9.5307 | 9082.8558 | 38.0281 | 10.5634 | 11912.6542 | 49.8759 | 13.8544
16 | [13 empty] | 8194.8984 | 34.3104 | 9.5307 | 9082.8558 | 38.0281 | 10.5634 | 11912.6542 | 49.8759 | 13.8544 | -17.8
17 | [13 empty] | 8194.8984 | 34.3104 | 9.5307 | 9082.8558 | 38.0281 | 10.5634 | 11912.6542 | 49.8759 | 13.8544 | -18.2
18 | 95.5978 | 2.4652 | 0.779 | 0.1176 | 0.1191 | 0.0017 | 0.0239 | 0.0155 | 0.0158 | 0.0028 | 0.6487 | 0.2129 | 0.7031 | 8224.8974 | 34.436 | 9.5656 | 9115.0283 | 38.1628 | 10.6008 | 11929.8034 | 49.9477 | 13.8744 | -18 | -12.8
19 | [13 empty] | 8224.8974 | 34.436 | 9.5656 | 9115.0283 | 38.1628 | 10.6008 | 11929.8034 | 49.9477 | 13.8744 | -18.5
20 | [13 empty] | 8224.8974 | 34.436 | 9.5656 | 9115.0283 | 38.1628 | 10.6008 | 11929.8034 | 49.9477 | 13.8744 | -18.6 |  | 0,000124 | 0,000124 | 0,0000
21 | [13 empty] | 8224.8974 | 34.436 | 9.5656 | 9115.0283 | 38.1628 | 10.6008 | 11929.8034 | 49.9477 | 13.8744
22 | [13 empty] | 8224.8974 | 34.436 | 9.5656 | 9115.0283 | 38.1628 | 10.6008 | 11929.8034 | 49.9477 | 13.8744
23 | [13 empty] | 8224.8974 | 34.436 | 9.5656 | 9115.0283 | 38.1628 | 10.6008 | 11929.8034 | 49.9477 | 13.8744 | -18.2
24 | [13 empty] | 8224.8974 | 34.436 | 9.5656 | 9115.0283 | 38.1628 | 10.6008 | 11929.8034 | 49.9477 | 13.8744 | -18.7
25 | 94.6392 | 3.1788 | 0.9109 | 0.1172 | 0.1158 | 0.0014 | 0.0209 | 0.0156 | 0.0165 | 0.0024 | 0.7538 | 0.2275 | 0.7094 | 8275.1984 | 34.6466 | 9.6241 | 9168.482 | 38.3866 | 10.6629 | 11946.2837 | 50.0167 | 13.8935 | -18.6 | -13.2
26 | [13 empty] | 8275.1984 | 34.6466 | 9.6241 | 9168.482 | 38.3866 | 10.6629 | 11946.2837 | 50.0167 | 13.8935 | -18
27 | [13 empty] | 8275.1984 | 34.6466 | 9.6241 | 9168.482 | 38.3866 | 10.6629 | 11946.2837 | 50.0167 | 13.8935 | -18.2
28 | [13 empty] | 8275.1984 | 34.6466 | 9.6241 | 9168.482 | 38.3866 | 10.6629 | 11946.2837 | 50.0167 | 13.8935
29 | [13 empty] | 8275.1984 | 34.6466 | 9.6241 | 9168.482 | 38.3866 | 10.6629 | 11946.2837 | 50.0167 | 13.8935
30 | [13 empty] | 8275.1984 | 34.6466 | 9.6241 | 9168.482 | 38.3866 | 10.6629 | 11946.2837 | 50.0167 | 13.8935 | -18.6
31
Рівень одоризації відповідає чинним нормативним документам | [13 empty] | 8218.0425 | 34.4073 | 9.5576 | 9107.5286 | 38.1314 | 10.5921
Середньозважене значення теплоти згоряння:
| В.о. начальника Богородчанського ЛВУМГ | [8 empty] | Басистюк В.С. | [10 empty] | 2019-10-01
[11 empty] | прізвище | [5 empty] | підпис |  |  |  | дата

## додаток
Додаток до Паспорту фізико-хімічних показників природного газу. Маршрут №400
Область | ГРС, прямий споживач | Cередньозважене значення вищої теплоти згоряння
|  | ккал/м³ | МДж/м³ | кВт*год./м³
Маршрут №400 |  | 9107.5286 | 38.1314 | 10.5921
Івано-Франківська | ГРС КС-21 "Тепличне госп." | 0 | 0 | 0
Івано-Франківська | ГРС с.Братищів | 9100.5065 | 38.102 | 10.5839
Івано-Франківська | ГРС с.Осмолода | 9087.3461 | 38.0469 | 10.5686
Івано-Франківська | ГРС с.Ясень | 9101.9634 | 38.1081 | 10.5856
Тернопільська | ГРС Задарів | 9100.817 | 38.1033 | 10.5843
Тернопільська | ГРС Золотий Потік | 9102.1545 | 38.1089 | 10.5858
Тернопільська | ГРС Палашівка | 9099.1451 | 38.0963 | 10.5823
Тернопільська | ГРС м.Бучач | 9118.1094 | 38.1757 | 10.6044
Тернопільська | ГРС м.Монастириськ | 9100.7453 | 38.103 | 10.5842
Тернопільська | ГРС м.Чортків (місто) | 9102.7039 | 38.1112 | 10.5864
Тернопільська | ГРС м.Чортків (цукр.з-д) | 9107.8629 | 38.1328 | 10.5924
Тернопільська | ГРС с.Білобожниця | 9103.9459 | 38.1164 | 10.5879
Тернопільська | ГРС с.Бариш | 9100.0049 | 38.0999 | 10.5833
Тернопільська | ГРС с.Джурин | 9098.1419 | 38.0921 | 10.5811
Тернопільська | ГРС с.Коропець | 9099.5989 | 38.0982 | 10.5828
Тернопільська | ГРС с.Передмістя | 9101.1036 | 38.1045 | 10.5846
Тернопільська | ГРС с.Шульганівка, загальн.замір | 9102.2262 | 38.1092 | 10.5859
В.о. начальника Богородчанського ЛВУМГ |  | Басистюк В.С. |  |  | 2019-10-01
|  | прізвище |  | підпис | дата