## паспорт
АТ "Укртрансгаз" | [5 empty] | ПАСПОРТ ФІЗИКО-ХІМІЧНИХ ПОКАЗНИКІВ ПРИРОДНОГО ГАЗУ №404 | [18 empty] | Маршрут №404
Філія "Оператор газотранспортної системи України" | [5 empty] | переданого Богородчанським ЛВУМГ та прийнятого АТ "Івано-Франківськгаз", АТ "Тисменицягаз"
Богородчанське ЛВУМГ
Вимірювальна хіміко-аналітична лабораторія
по газопроводу "Пасічна - Тисмениця"
Свідоцтво № ІФ 164 чинне до 04.12.2021 р. | [20 empty] | за період з 01.09.2019р. по 30.09.2019р.
Число місяця | Компонентний склад, % мол. | [11 empty] | Фізико-хімічні показники газу обчислені на основі компонентного складу, 101,325 кПа | [9 empty] | Температура точки роси вологи (Р = 3.92 МПа), °С | Температура точки роси вуглеводнів, °С | Масова концентрація сірководню, г/м3 | Масова концентрація меркаптанової сірки, г/м3 | Маса механічних домішок, г/м3
[13 empty] | Густина абсолютна, кг/м3,при 20 ºС, | Температура вимірювання/згоряння при 20/25°С
| метан, С1 | етан, С2 | пропан, С3 | ізо-бутан, і-С4 | н-бутан, н-С4 | нео-пентан, нео-С5 | ізо-пентан, і-С5 | н-пентан, н-С5 | гексани та вищі, С6+ | кисень, О2 | азот, N2 | діоксид вуглецю, CО2 |  | Теплота згоряння нижча |  |  | Теплота згоряння вища |  |  | Число Воббе вище
[14 empty] | ккал/м3 | МДж/м3 | кВт⋅год/м3 | ккал/м3 | МДж/м3 | кВт⋅год/м3 | ккал/м3 | МДж/м3 | кВт⋅год/м3
1 | [13 empty] | 8600.3632 | 36.008 | 10.0022 | 9516.0745 | 39.8419 | 11.0672 | 12090.8571 | 50.622 | 14.0617
2 | [13 empty] | 8600.3632 | 36.008 | 10.0022 | 9516.0745 | 39.8419 | 11.0672 | 12090.8571 | 50.622 | 14.0617
3 | [13 empty] | 8600.3632 | 36.008 | 10.0022 | 9516.0745 | 39.8419 | 11.0672 | 12090.8571 | 50.622 | 14.0617
4 | 92.3455 | 3.6416 | 1.4914 | 0.2603 | 0.4739 | 0.0015 | 0.1498 | 0.1295 | 0.2274 | 0.0034 | 0.6121 | 0.6636 | 0.7441 | 8570.794 | 35.8842 | 9.9678 | 9484.2841 | 39.7088 | 11.0302 | 12066.4232 | 50.5197 | 14.0333 | 23 | 16.5
5 | [13 empty] | 8570.794 | 35.8842 | 9.9678 | 9484.2841 | 39.7088 | 11.0302 | 12066.4232 | 50.5197 | 14.0333
6 | [13 empty] | 8570.794 | 35.8842 | 9.9678 | 9484.2841 | 39.7088 | 11.0302 | 12066.4232 | 50.5197 | 14.0333
7 | [13 empty] | 8570.794 | 35.8842 | 9.9678 | 9484.2841 | 39.7088 | 11.0302 | 12066.4232 | 50.5197 | 14.0333
8 | [13 empty] | 8570.794 | 35.8842 | 9.9678 | 9484.2841 | 39.7088 | 11.0302 | 12066.4232 | 50.5197 | 14.0333
9 | [13 empty] | 8570.794 | 35.8842 | 9.9678 | 9484.2841 | 39.7088 | 11.0302 | 12066.4232 | 50.5197 | 14.0333
10 | [13 empty] | 8570.794 | 35.8842 | 9.9678 | 9484.2841 | 39.7088 | 11.0302 | 12066.4232 | 50.5197 | 14.0333
11 | 92.07 | 3.7881 | 1.5998 | 0.2779 | 0.5009 | 0.0015 | 0.1534 | 0.132 | 0.2353 | 0.0023 | 0.5914 | 0.6474 | 0.7471 | 8608.6511 | 36.0427 | 10.0119 | 9524.9595 | 39.8791 | 11.0775 | 12093.8427 | 50.6345 | 14.0651 | 23.2 | 15.6
12 | [13 empty] | 8608.6511 | 36.0427 | 10.0119 | 9524.9595 | 39.8791 | 11.0775 | 12093.8427 | 50.6345 | 14.0651
13 | [13 empty] | 8608.6511 | 36.0427 | 10.0119 | 9524.9595 | 39.8791 | 11.0775 | 12093.8427 | 50.6345 | 14.0651
14 | [13 empty] | 8608.6511 | 36.0427 | 10.0119 | 9524.9595 | 39.8791 | 11.0775 | 12093.8427 | 50.6345 | 14.0651
15 | [13 empty] | 8608.6511 | 36.0427 | 10.0119 | 9524.9595 | 39.8791 | 11.0775 | 12093.8427 | 50.6345 | 14.0651
16 | [13 empty] | 8608.6511 | 36.0427 | 10.0119 | 9524.9595 | 39.8791 | 11.0775 | 12093.8427 | 50.6345 | 14.0651 |  |  | 0,000027 | 0,000119 | 0,0000
17 | [13 empty] | 8608.6511 | 36.0427 | 10.0119 | 9524.9595 | 39.8791 | 11.0775 | 12093.8427 | 50.6345 | 14.0651
18 | 92.4282 | 3.658 | 1.4843 | 0.2565 | 0.4598 | 0.0015 | 0.1495 | 0.133 | 0.2394 | 0.0041 | 0.5911 | 0.5946 | 0.7433 | 8579.2014 | 35.9194 | 9.9776 | 9493.5752 | 39.7477 | 11.041 | 12084.5755 | 50.5957 | 14.0544 | 20.4 | 14.3
19 | [13 empty] | 8579.2014 | 35.9194 | 9.9776 | 9493.5752 | 39.7477 | 11.041 | 12084.5755 | 50.5957 | 14.0544
20 | [13 empty] | 8579.2014 | 35.9194 | 9.9776 | 9493.5752 | 39.7477 | 11.041 | 12084.5755 | 50.5957 | 14.0544
21 | [13 empty] | 8579.2014 | 35.9194 | 9.9776 | 9493.5752 | 39.7477 | 11.041 | 12084.5755 | 50.5957 | 14.0544
22 | [13 empty] | 8579.2014 | 35.9194 | 9.9776 | 9493.5752 | 39.7477 | 11.041 | 12084.5755 | 50.5957 | 14.0544
23 | [13 empty] | 8579.2014 | 35.9194 | 9.9776 | 9493.5752 | 39.7477 | 11.041 | 12084.5755 | 50.5957 | 14.0544
24 | [13 empty] | 8579.2014 | 35.9194 | 9.9776 | 9493.5752 | 39.7477 | 11.041 | 12084.5755 | 50.5957 | 14.0544
25 | 90.7883 | 4.0457 | 1.9735 | 0.3445 | 0.6186 | 0.0009 | 0.1684 | 0.1343 | 0.2012 | 0.0034 | 0.7471 | 0.9741 | 0.7603 | 8660.3613 | 36.2592 | 10.072 | 9578.8671 | 40.1048 | 11.1402 | 12056.7261 | 50.4791 | 14.022 | 22 | 14.5
26 | [13 empty] | 8660.3613 | 36.2592 | 10.072 | 9578.8671 | 40.1048 | 11.1402 | 12056.7261 | 50.4791 | 14.022
27 | [13 empty] | 8660.3613 | 36.2592 | 10.072 | 9578.8671 | 40.1048 | 11.1402 | 12056.7261 | 50.4791 | 14.022
28 | [13 empty] | 8660.3613 | 36.2592 | 10.072 | 9578.8671 | 40.1048 | 11.1402 | 12056.7261 | 50.4791 | 14.022
29 | [13 empty] | 8660.3613 | 36.2592 | 10.072 | 9578.8671 | 40.1048 | 11.1402 | 12056.7261 | 50.4791 | 14.022
30 | [13 empty] | 8660.3613 | 36.2592 | 10.072 | 9578.8671 | 40.1048 | 11.1402 | 12056.7261 | 50.4791 | 14.022
31
Рівень одоризації відповідає чинним нормативним документам | [13 empty] | 8601.2947 | 36.0119 | 10.0033 | 9516.8149 | 39.845 | 11.0681
Середньозважене значення теплоти згоряння:
| В.о. начальника Богородчанського ЛВУМГ | [8 empty] | Басистюк В.С. | [10 empty] | 2019-10-01
[11 empty] | прізвище | [5 empty] | підпис |  |  |  | дата

## додаток
Додаток до Паспорту фізико-хімічних показників природного газу. Маршрут №404
Область | ГРС, прямий споживач | Cередньозважене значення вищої теплоти згоряння
|  | ккал/м³ | МДж/м³ | кВт*год./м³
Маршрут №404 |  | 9516.8149 | 39.845 | 11.0681
Івано-Франківська | ГРС с.Липове | 9519.8721 | 39.8578 | 11.0716
Івано-Франківська | ГРС с.Марківці | 9519.3944 | 39.8558 | 11.0711
Івано-Франківська | ГРС с.Перерісль | 9519.7049 | 39.8571 | 11.0714
Івано-Франківська | ГРС с.Стримба (НПЗ) | 9514.3548 | 39.8347 | 11.0652
Івано-Франківська | ГРС с.Стримба (Яремче) | 9519.275 | 39.8553 | 11.0709
В.о. начальника Богородчанського ЛВУМГ |  | Басистюк В.С. |  |  | 2019-10-01
|  | прізвище |  | підпис | дата