## паспорт
АТ "Укртрансгаз" | [5 empty] | ПАСПОРТ ФІЗИКО-ХІМІЧНИХ ПОКАЗНИКІВ ПРИРОДНОГО ГАЗУ №410 | [18 empty] | Маршрут №410
Філія "Оператор газотранспортної системи України" | [5 empty] | переданого Богородчанським ЛВУМГ та прийнятого АТ "Івано-Франківськгаз"
Богородчанське ЛВУМГ
Вимірювальна хіміко-аналітична лабораторія
по газопроводах "Угерсько - Івано-Франківськ - Чернівці", "Пасічна - Тисмениця"
Свідоцтво № ІФ 164 чинне до 04.12.2021 р. | [20 empty] | за період з 01.09.2019р. по 30.09.2019р.
Число місяця | Компонентний склад, % мол. | [11 empty] | Фізико-хімічні показники газу обчислені на основі компонентного складу, 101,325 кПа | [9 empty] | Температура точки роси вологи (Р = 3.92 МПа), °С | Температура точки роси вуглеводнів, °С | Масова концентрація сірководню, г/м3 | Масова концентрація меркаптанової сірки, г/м3 | Маса механічних домішок, г/м3
[13 empty] | Густина абсолютна, кг/м3,при 20 ºС, | Температура вимірювання/згоряння при 20/25°С
| метан, С1 | етан, С2 | пропан, С3 | ізо-бутан, і-С4 | н-бутан, н-С4 | нео-пентан, нео-С5 | ізо-пентан, і-С5 | н-пентан, н-С5 | гексани та вищі, С6+ | кисень, О2 | азот, N2 | діоксид вуглецю, CО2 |  | Теплота згоряння нижча |  |  | Теплота згоряння вища |  |  | Число Воббе вище
[14 empty] | ккал/м3 | МДж/м3 | кВт⋅год/м3 | ккал/м3 | МДж/м3 | кВт⋅год/м3 | ккал/м3 | МДж/м3 | кВт⋅год/м3
1 | [13 empty] | 8570.0059 | 35.8809 | 9.9669 | 9483.4959 | 39.7055 | 11.0293 | 12070.4119 | 50.5364 | 14.0379
2 | [13 empty] | 8570.0059 | 35.8809 | 9.9669 | 9483.4959 | 39.7055 | 11.0293 | 12070.4119 | 50.5364 | 14.0379
3 | [13 empty] | 8570.0059 | 35.8809 | 9.9669 | 9483.4959 | 39.7055 | 11.0293 | 12070.4119 | 50.5364 | 14.0379
4 | 92.662 | 3.6249 | 1.4323 | 0.2425 | 0.4422 | 0.0014 | 0.1312 | 0.114 | 0.2141 | 0.0047 | 0.5672 | 0.5635 | 0.7399 | 8552.1163 | 35.806 | 9.9461 | 9464.7226 | 39.6269 | 11.0075 | 12076.0009 | 50.5598 | 14.0444 | 24.3 | 16.3
5 | [13 empty] | 8552.1163 | 35.806 | 9.9461 | 9464.7226 | 39.6269 | 11.0075 | 12076.0009 | 50.5598 | 14.0444
6 | [13 empty] | 8552.1163 | 35.806 | 9.9461 | 9464.7226 | 39.6269 | 11.0075 | 12076.0009 | 50.5598 | 14.0444
7 | [13 empty] | 8552.1163 | 35.806 | 9.9461 | 9464.7226 | 39.6269 | 11.0075 | 12076.0009 | 50.5598 | 14.0444
8 | [13 empty] | 8552.1163 | 35.806 | 9.9461 | 9464.7226 | 39.6269 | 11.0075 | 12076.0009 | 50.5598 | 14.0444
9 | [13 empty] | 8552.1163 | 35.806 | 9.9461 | 9464.7226 | 39.6269 | 11.0075 | 12076.0009 | 50.5598 | 14.0444
10 | [13 empty] | 8552.1163 | 35.806 | 9.9461 | 9464.7226 | 39.6269 | 11.0075 | 12076.0009 | 50.5598 | 14.0444
11 | 92.9496 | 3.4869 | 1.3316 | 0.2437 | 0.4431 | 0.0015 | 0.1433 | 0.1281 | 0.218 | 0.0021 | 0.5402 | 0.5119 | 0.7379 | 8545.5719 | 35.7786 | 9.9385 | 9457.9633 | 39.5986 | 10.9996 | 12083.5246 | 50.5913 | 14.0531 | 24.4 | 16.2
12 | [13 empty] | 8545.5719 | 35.7786 | 9.9385 | 9457.9633 | 39.5986 | 10.9996 | 12083.5246 | 50.5913 | 14.0531
13 | [13 empty] | 8545.5719 | 35.7786 | 9.9385 | 9457.9633 | 39.5986 | 10.9996 | 12083.5246 | 50.5913 | 14.0531
14 | [13 empty] | 8545.5719 | 35.7786 | 9.9385 | 9457.9633 | 39.5986 | 10.9996 | 12083.5246 | 50.5913 | 14.0531
15 | [13 empty] | 8545.5719 | 35.7786 | 9.9385 | 9457.9633 | 39.5986 | 10.9996 | 12083.5246 | 50.5913 | 14.0531
16 | [13 empty] | 8545.5719 | 35.7786 | 9.9385 | 9457.9633 | 39.5986 | 10.9996 | 12083.5246 | 50.5913 | 14.0531
17 | [13 empty] | 8545.5719 | 35.7786 | 9.9385 | 9457.9633 | 39.5986 | 10.9996 | 12083.5246 | 50.5913 | 14.0531
18 | 91.9004 | 3.801 | 1.6203 | 0.2701 | 0.4768 | 0.0011 | 0.1309 | 0.1096 | 0.215 | 0.0023 | 0.6258 | 0.8467 | 0.7477 | 8569.982 | 35.8808 | 9.9669 | 9482.8032 | 39.7026 | 11.0285 | 12035.5882 | 50.3906 | 13.9974 | 21 | 14.5
19 | [13 empty] | 8569.982 | 35.8808 | 9.9669 | 9482.8032 | 39.7026 | 11.0285 | 12035.5882 | 50.3906 | 13.9974
20 | [13 empty] | 8569.982 | 35.8808 | 9.9669 | 9482.8032 | 39.7026 | 11.0285 | 12035.5882 | 50.3906 | 13.9974
21 | [13 empty] | 8569.982 | 35.8808 | 9.9669 | 9482.8032 | 39.7026 | 11.0285 | 12035.5882 | 50.3906 | 13.9974
22 | [13 empty] | 8569.982 | 35.8808 | 9.9669 | 9482.8032 | 39.7026 | 11.0285 | 12035.5882 | 50.3906 | 13.9974
23 | [13 empty] | 8569.982 | 35.8808 | 9.9669 | 9482.8032 | 39.7026 | 11.0285 | 12035.5882 | 50.3906 | 13.9974 |  |  | 0,000079 | 0,000157 | 0,0000
24 | [13 empty] | 8569.982 | 35.8808 | 9.9669 | 9482.8032 | 39.7026 | 11.0285 | 12035.5882 | 50.3906 | 13.9974
25 | 90.77 | 4.0924 | 2.0029 | 0.3347 | 0.6022 | 0.001 | 0.1666 | 0.1203 | 0.0958 | 0.0023 | 0.7511 | 1.0607 | 0.758 | 8618.5393 | 36.0841 | 10.0234 | 9533.7729 | 39.916 | 11.0878 | 12018.033 | 50.3171 | 13.977 | 23.5 | 15.1
26 | [13 empty] | 8618.5393 | 36.0841 | 10.0234 | 9533.7729 | 39.916 | 11.0878 | 12018.033 | 50.3171 | 13.977
27 | [13 empty] | 8618.5393 | 36.0841 | 10.0234 | 9533.7729 | 39.916 | 11.0878 | 12018.033 | 50.3171 | 13.977
28 | [13 empty] | 8618.5393 | 36.0841 | 10.0234 | 9533.7729 | 39.916 | 11.0878 | 12018.033 | 50.3171 | 13.977
29 | [13 empty] | 8618.5393 | 36.0841 | 10.0234 | 9533.7729 | 39.916 | 11.0878 | 12018.033 | 50.3171 | 13.977
30 | [13 empty] | 8618.5393 | 36.0841 | 10.0234 | 9533.7729 | 39.916 | 11.0878 | 12018.033 | 50.3171 | 13.977
31
Рівень одоризації відповідає чинним нормативним документам | [13 empty] | 8569.4565 | 35.8786 | 9.9663 | 9482.6599 | 39.702 | 11.0283
Середньозважене значення теплоти згоряння:
| В.о. начальника Богородчанського ЛВУМГ | [8 empty] | Басистюк В.С. | [10 empty] | 2019-10-01
[11 empty] | прізвище | [5 empty] | підпис |  |  |  | дата

## додаток
Додаток до Паспорту фізико-хімічних показників природного газу. Маршрут №410
Область | ГРС, прямий споживач | Cередньозважене значення вищої теплоти згоряння
|  | ккал/м³ | МДж/м³ | кВт*год./м³
Маршрут №410 |  | 9482.6599 | 39.702 | 11.0283
Івано-Франківська | ГРС Тисмениця, загальн.замір | 9482.6599 | 39.702 | 11.0283
В.о. начальника Богородчанського ЛВУМГ |  | Басистюк В.С. |  |  | 2019-10-01
|  | прізвище |  | підпис | дата