## паспорт
АТ "Укртрансгаз" | [5 empty] | ПАСПОРТ ФІЗИКО-ХІМІЧНИХ ПОКАЗНИКІВ ПРИРОДНОГО ГАЗУ №413 | [18 empty] | Маршрут №413
Філія "Оператор газотранспортної системи України" | [5 empty] | переданого Богородчанським ЛВУМГ та прийнятого АТ "Івано-Франківськгаз"
Богородчанське ЛВУМГ
Вимірювальна хіміко-аналітична лабораторія
по газопроводу "відвід на Яблунів", "перемичка Яблунів - Вербовець"
Свідоцтво № ІФ 164 чинне до 04.12.2021 р. | [20 empty] | за період з 01.09.2019р. по 30.09.2019р.
Число місяця | Компонентний склад, % мол. | [11 empty] | Фізико-хімічні показники газу обчислені на основі компонентного складу, 101,325 кПа | [9 empty] | Температура точки роси вологи (Р = 3.92 МПа), °С | Температура точки роси вуглеводнів, °С | Масова концентрація сірководню, г/м3 | Масова концентрація меркаптанової сірки, г/м3 | Маса механічних домішок, г/м3
[13 empty] | Густина абсолютна, кг/м3,при 20 ºС, | Температура вимірювання/згоряння при 20/25°С
| метан, С1 | етан, С2 | пропан, С3 | ізо-бутан, і-С4 | н-бутан, н-С4 | нео-пентан, нео-С5 | ізо-пентан, і-С5 | н-пентан, н-С5 | гексани та вищі, С6+ | кисень, О2 | азот, N2 | діоксид вуглецю, CО2 |  | Теплота згоряння нижча |  |  | Теплота згоряння вища |  |  | Число Воббе вище
[14 empty] | ккал/м3 | МДж/м3 | кВт⋅год/м3 | ккал/м3 | МДж/м3 | кВт⋅год/м3 | ккал/м3 | МДж/м3 | кВт⋅год/м3
1 | 99.1835 | 0.1457 | 0.0284 | 0.0077 | 0.0035 | 0 | 0.0027 | 0 | 0.0021 |  | 0.5872 | 0.0392 | 0.6731 | 7951.18 | 33.29 | 9.2472 | 8820.5791 | 36.93 | 10.2583 | 11801.3759 | 49.41 | 13.725
2 | 99.1827 | 0.1454 | 0.0283 | 0.0076 | 0.0033 | 0 | 0.0026 | 0 | 0.0024 |  | 0.5883 | 0.0393 | 0.6731 | 7951.18 | 33.29 | 9.2472 | 8820.5791 | 36.93 | 10.2583 | 11801.3759 | 49.41 | 13.725
3 | 99.1836 | 0.1455 | 0.0283 | 0.0076 | 0.0033 | 0 | 0.0027 | 0 | 0.002 |  | 0.587 | 0.0401 | 0.6731 | 7948.7916 | 33.28 | 9.2444 | 8820.5791 | 36.93 | 10.2583 | 11801.3759 | 49.41 | 13.725
4 | 99.1837 | 0.1453 | 0.0281 | 0.0076 | 0.0033 | 0 | 0.0027 | 0 | 0.0022 |  | 0.5871 | 0.04 | 0.6731 | 7951.18 | 33.29 | 9.2472 | 8820.5791 | 36.93 | 10.2583 | 11801.3759 | 49.41 | 13.725
5 | 99.1776 | 0.1453 | 0.0281 | 0.0077 | 0.0034 | 0 | 0.0027 | 0 | 0.0023 | 0.0062 | 0.5863 | 0.0404 | 0.6731 | 7951.18 | 33.29 | 9.2472 | 8820.5791 | 36.93 | 10.2583 | 11801.3759 | 49.41 | 13.725 | -10.4 | -18.2
6 | [13 empty] | 7951.18 | 33.29 | 9.2472 | 8820.5791 | 36.93 | 10.2583 | 11801.3759 | 49.41 | 13.725
7 | [13 empty] | 7951.18 | 33.29 | 9.2472 | 8820.5791 | 36.93 | 10.2583 | 11801.3759 | 49.41 | 13.725
8 | 99.185 | 0.1452 | 0.0281 | 0.0076 | 0.0034 | 0 | 0.0027 | 0 | 0.0022 |  | 0.5858 | 0.04 | 0.6731 | 7951.18 | 33.29 | 9.2472 | 8820.5791 | 36.93 | 10.2583 | 11801.3759 | 49.41 | 13.725
9 | 99.1859 | 0.1452 | 0.0281 | 0.0076 | 0.0033 | 0 | 0.0027 | 0 | 0.0021 |  | 0.5848 | 0.0402 | 0.6731 | 7951.18 | 33.29 | 9.2472 | 8820.5791 | 36.93 | 10.2583 | 11801.3759 | 49.41 | 13.725
10 | 99.1843 | 0.1453 | 0.0282 | 0.0076 | 0.0033 | 0 | 0.0027 | 0 | 0.0024 |  | 0.5863 | 0.04 | 0.6731 | 7951.18 | 33.29 | 9.2472 | 8820.5791 | 36.93 | 10.2583 | 11801.3759 | 49.41 | 13.725
11 | 99.183 | 0.1455 | 0.0283 | 0.0076 | 0.0033 | 0 | 0.0028 | 0 | 0.0024 |  | 0.5868 | 0.0402 | 0.6731 | 7951.18 | 33.29 | 9.2472 | 8820.5791 | 36.93 | 10.2583 | 11801.3759 | 49.41 | 13.725
12 | 99.1753 | 0.1456 | 0.0284 | 0.0076 | 0.0034 | 0 | 0.0028 | 0 | 0.0021 | 0.0065 | 0.5879 | 0.0404 | 0.6731 | 7948.7916 | 33.28 | 9.2444 | 8820.5791 | 36.93 | 10.2583 | 11801.3759 | 49.41 | 13.725 | -12.6 | -23.4
13 | [13 empty] | 7948.7916 | 33.28 | 9.2444 | 8820.5791 | 36.93 | 10.2583 | 11801.3759 | 49.41 | 13.725
14 | [13 empty] | 7948.7916 | 33.28 | 9.2444 | 8820.5791 | 36.93 | 10.2583 | 11801.3759 | 49.41 | 13.725
15 | 99.1837 | 0.1452 | 0.0281 | 0.0077 | 0.0034 | 0 | 0.0027 | 0 | 0.0023 |  | 0.5867 | 0.0402 | 0.6731 | 7951.18 | 33.29 | 9.2472 | 8820.5791 | 36.93 | 10.2583 | 11801.3759 | 49.41 | 13.725
16 | 99.1833 | 0.1453 | 0.0282 | 0.0077 | 0.0034 | 0 | 0.0028 | 0 | 0.0024 |  | 0.5865 | 0.0402 | 0.6731 | 7951.18 | 33.29 | 9.2472 | 8820.5791 | 36.93 | 10.2583 | 11801.3759 | 49.41 | 13.725
17 | 99.1847 | 0.1454 | 0.0282 | 0.0076 | 0.0033 | 0 | 0.0027 | 0 | 0.0021 |  | 0.5859 | 0.0399 | 0.6731 | 7951.18 | 33.29 | 9.2472 | 8820.5791 | 36.93 | 10.2583 | 11801.3759 | 49.41 | 13.725
18 | 99.1851 | 0.1454 | 0.0282 | 0.0076 | 0.0033 | 0 | 0.0028 | 0 | 0.0021 |  | 0.5851 | 0.0403 | 0.6731 | 7951.18 | 33.29 | 9.2472 | 8820.5791 | 36.93 | 10.2583 | 11801.3759 | 49.41 | 13.725
19 | 99.1779 | 0.1453 | 0.0282 | 0.0076 | 0.0033 | 0 | 0.0027 | 0 | 0.0021 | 0.0063 | 0.5864 | 0.0402 | 0.6731 | 7951.18 | 33.29 | 9.2472 | 8820.5791 | 36.93 | 10.2583 | 11801.3759 | 49.41 | 13.725 | -9.2 | -14.8 | 0,000047 | 0,0002 | 0,0000
20 | [13 empty] | 7951.18 | 33.29 | 9.2472 | 8820.5791 | 36.93 | 10.2583 | 11801.3759 | 49.41 | 13.725
21 | [13 empty] | 7951.18 | 33.29 | 9.2472 | 8820.5791 | 36.93 | 10.2583 | 11801.3759 | 49.41 | 13.725
22 | 99.1843 | 0.1452 | 0.0281 | 0.0077 | 0.0035 | 0 | 0.0027 | 0 | 0.0021 |  | 0.5862 | 0.0402 | 0.6731 | 7951.18 | 33.29 | 9.2472 | 8820.5791 | 36.93 | 10.2583 | 11801.3759 | 49.41 | 13.725
23 | 99.1841 | 0.1453 | 0.0282 | 0.0077 | 0.0035 | 0 | 0.0028 | 0 | 0.0019 |  | 0.5863 | 0.0402 | 0.6731 | 7951.18 | 33.29 | 9.2472 | 8820.5791 | 36.93 | 10.2583 | 11801.3759 | 49.41 | 13.725
24 | 99.1526 | 0.1447 | 0.0514 | 0.0142 | 0.0053 | 0 | 0.0027 | 0 | 0.0037 |  | 0.585 | 0.0404 | 0.6735 | 7955.9569 | 33.31 | 9.2528 | 8827.7445 | 36.96 | 10.2667 | 11803.7644 | 49.42 | 13.7278
25 | 99.1784 | 0.146 | 0.0291 | 0.0087 | 0.0035 | 0 | 0.0028 | 0 | 0.0031 |  | 0.5878 | 0.0404 | 0.6732 | 7951.18 | 33.29 | 9.2472 | 8822.9675 | 36.94 | 10.2611 | 11801.3759 | 49.41 | 13.725
26 | 99.129 | 0.1493 | 0.0294 | 0.0091 | 0.0039 | 0 | 0.0034 | 0 | 0.0026 | 0.0088 | 0.6243 | 0.0401 | 0.6734 | 7948.7916 | 33.28 | 9.2444 | 8818.1906 | 36.92 | 10.2556 | 11794.2105 | 49.38 | 13.7167 | -15 | -25.3
27 | [13 empty] | 7948.7916 | 33.28 | 9.2444 | 8818.1906 | 36.92 | 10.2556 | 11794.2105 | 49.38 | 13.7167
28 | [13 empty] | 7948.7916 | 33.28 | 9.2444 | 8818.1906 | 36.92 | 10.2556 | 11794.2105 | 49.38 | 13.7167
29 | 99.1839 | 0.1454 | 0.0281 | 0.0078 | 0.0034 | 0 | 0.0028 | 0 | 0.0021 |  | 0.5861 | 0.0404 | 0.6731 | 7951.18 | 33.29 | 9.2472 | 8820.5791 | 36.93 | 10.2583 | 11801.3759 | 49.41 | 13.725
30 | 99.1836 | 0.1454 | 0.0281 | 0.0077 | 0.0034 | 0 | 0.0028 | 0 | 0.0022 |  | 0.5862 | 0.0405 | 0.6731 | 7951.18 | 33.29 | 9.2472 | 8820.5791 | 36.93 | 10.2583 | 11801.3759 | 49.41 | 13.725
31
Рівень одоризації відповідає чинним нормативним документам | [13 empty] | 7950.8217 | 33.2885 | 9.2468 | 8820.6985 | 36.9305 | 10.2585
Середньозважене значення теплоти згоряння:
| В.о. начальника Богородчанського ЛВУМГ | [8 empty] | Басистюк В.С. | [10 empty] | 2019-10-01
[11 empty] | прізвище | [5 empty] | підпис |  |  |  | дата

## додаток
Додаток до Паспорту фізико-хімічних показників природного газу. Маршрут №413
Область | ГРС, прямий споживач | Cередньозважене значення вищої теплоти згоряння
|  | ккал/м³ | МДж/м³ | кВт*год./м³
Маршрут №413 |  | 8820.6985 | 36.9305 | 10.2585
Івано-Франківська | ГРС Косів (с.Вербовець) | 8820.6985 | 36.9305 | 10.2585
В.о. начальника Богородчанського ЛВУМГ |  | Басистюк В.С. |  |  | 2019-10-01
|  | прізвище |  | підпис | дата