## паспорт
АТ "Укртрансгаз" | [5 empty] | ПАСПОРТ ФІЗИКО-ХІМІЧНИХ ПОКАЗНИКІВ ПРИРОДНОГО ГАЗУ №415 | [18 empty] | Маршрут №415
Філія "Оператор газотранспортної системи України" | [5 empty] | переданого Богородчанським ЛВУМГ та прийнятого АТ "Івано-Франківськгаз", АТ "Чернівцігаз"
Богородчанське ЛВУМГ
Вимірювальна хіміко-аналітична лабораторія
по газопроводу "Кременчук-Ананьїв-Чернівці-Богородчани" (КАЧБ)
Свідоцтво № ІФ 164 чинне до 04.12.2021 р. | [20 empty] | за період з 01.09.2019р. по 30.09.2019р.
Число місяця | Компонентний склад, % мол. | [11 empty] | Фізико-хімічні показники газу обчислені на основі компонентного складу, 101,325 кПа | [9 empty] | Температура точки роси вологи (Р = 3.92 МПа), °С | Температура точки роси вуглеводнів, °С | Масова концентрація сірководню, г/м3 | Масова концентрація меркаптанової сірки, г/м3 | Маса механічних домішок, г/м3
[13 empty] | Густина абсолютна, кг/м3,при 20 ºС, | Температура вимірювання/згоряння при 20/25°С
| метан, С1 | етан, С2 | пропан, С3 | ізо-бутан, і-С4 | н-бутан, н-С4 | нео-пентан, нео-С5 | ізо-пентан, і-С5 | н-пентан, н-С5 | гексани та вищі, С6+ | кисень, О2 | азот, N2 | діоксид вуглецю, CО2 |  | Теплота згоряння нижча |  |  | Теплота згоряння вища |  |  | Число Воббе вище
[14 empty] | ккал/м3 | МДж/м3 | кВт⋅год/м3 | ккал/м3 | МДж/м3 | кВт⋅год/м3 | ккал/м3 | МДж/м3 | кВт⋅год/м3
1 | [13 empty] | 8159.5731 | 34.1625 | 9.4896 | 9045.0465 | 37.8698 | 10.5194 | 11893.1883 | 49.7944 | 13.8318
2 | [13 empty] | 8159.5731 | 34.1625 | 9.4896 | 9045.0465 | 37.8698 | 10.5194 | 11893.1883 | 49.7944 | 13.8318
3 | [13 empty] | 8159.5731 | 34.1625 | 9.4896 | 9045.0465 | 37.8698 | 10.5194 | 11893.1883 | 49.7944 | 13.8318 |  |  | 0,000154 | 0,000108 | 0,0000
4 | 95.7662 | 2.3458 | 0.7347 | 0.111 | 0.1107 | 0.0017 | 0.0217 | 0.0157 | 0.0142 | 0.0028 | 0.6638 | 0.2117 | 0.7016 | 8207.0556 | 34.3613 | 9.5448 | 9095.849 | 38.0825 | 10.5785 | 11917.5983 | 49.8966 | 13.8602 | -9.4 | -15.8
5 | [13 empty] | 8207.0556 | 34.3613 | 9.5448 | 9095.849 | 38.0825 | 10.5785 | 11917.5983 | 49.8966 | 13.8602
6 | [13 empty] | 8207.0556 | 34.3613 | 9.5448 | 9095.849 | 38.0825 | 10.5785 | 11917.5983 | 49.8966 | 13.8602
7 | [13 empty] | 8207.0556 | 34.3613 | 9.5448 | 9095.849 | 38.0825 | 10.5785 | 11917.5983 | 49.8966 | 13.8602
8 | [13 empty] | 8207.0556 | 34.3613 | 9.5448 | 9095.849 | 38.0825 | 10.5785 | 11917.5983 | 49.8966 | 13.8602
9 | [13 empty] | 8207.0556 | 34.3613 | 9.5448 | 9095.849 | 38.0825 | 10.5785 | 11917.5983 | 49.8966 | 13.8602
10 | [13 empty] | 8207.0556 | 34.3613 | 9.5448 | 9095.849 | 38.0825 | 10.5785 | 11917.5983 | 49.8966 | 13.8602
11 | 95.9672 | 2.2335 | 0.6902 | 0.1045 | 0.1028 | 0.0018 | 0.0192 | 0.0135 | 0.0114 | 0.0028 | 0.664 | 0.1891 | 0.6997 | 8191.6023 | 34.2966 | 9.5268 | 9079.3686 | 38.0135 | 10.5593 | 11912.0571 | 49.8734 | 13.8537 | -16.1 | -13.9
12 | [13 empty] | 8191.6023 | 34.2966 | 9.5268 | 9079.3686 | 38.0135 | 10.5593 | 11912.0571 | 49.8734 | 13.8537
13 | [13 empty] | 8191.6023 | 34.2966 | 9.5268 | 9079.3686 | 38.0135 | 10.5593 | 11912.0571 | 49.8734 | 13.8537
14 | [13 empty] | 8191.6023 | 34.2966 | 9.5268 | 9079.3686 | 38.0135 | 10.5593 | 11912.0571 | 49.8734 | 13.8537
15 | [13 empty] | 8191.6023 | 34.2966 | 9.5268 | 9079.3686 | 38.0135 | 10.5593 | 11912.0571 | 49.8734 | 13.8537
16 | [13 empty] | 8191.6023 | 34.2966 | 9.5268 | 9079.3686 | 38.0135 | 10.5593 | 11912.0571 | 49.8734 | 13.8537
17 | [13 empty] | 8191.6023 | 34.2966 | 9.5268 | 9079.3686 | 38.0135 | 10.5593 | 11912.0571 | 49.8734 | 13.8537
18 | 96.0406 | 2.2047 | 0.6822 | 0.1023 | 0.1006 | 0.0016 | 0.019 | 0.0123 | 0.0097 | 0.0023 | 0.6403 | 0.1844 | 0.6991 | 8189.4288 | 34.2875 | 9.5243 | 9077.1235 | 38.0041 | 10.5567 | 11914.2306 | 49.8825 | 13.8563 | -13.8 | -11.6
19 | [13 empty] | 8189.4288 | 34.2875 | 9.5243 | 9077.1235 | 38.0041 | 10.5567 | 11914.2306 | 49.8825 | 13.8563
20 | [13 empty] | 8189.4288 | 34.2875 | 9.5243 | 9077.1235 | 38.0041 | 10.5567 | 11914.2306 | 49.8825 | 13.8563
21 | [13 empty] | 8189.4288 | 34.2875 | 9.5243 | 9077.1235 | 38.0041 | 10.5567 | 11914.2306 | 49.8825 | 13.8563
22 | [13 empty] | 8189.4288 | 34.2875 | 9.5243 | 9077.1235 | 38.0041 | 10.5567 | 11914.2306 | 49.8825 | 13.8563
23 | [13 empty] | 8189.4288 | 34.2875 | 9.5243 | 9077.1235 | 38.0041 | 10.5567 | 11914.2306 | 49.8825 | 13.8563
24 | [13 empty] | 8189.4288 | 34.2875 | 9.5243 | 9077.1235 | 38.0041 | 10.5567 | 11914.2306 | 49.8825 | 13.8563 |  |  | 0,000125 | 0,000127 | 0,0000
25 | 95.9566 | 2.229 | 0.6848 | 0.104 | 0.1016 | 0.0014 | 0.0184 | 0.0129 | 0.0115 | 0.0045 | 0.6881 | 0.1872 | 0.6997 | 8188.0196 | 34.2816 | 9.5227 | 9075.4754 | 37.9972 | 10.5548 | 11907.3518 | 49.8537 | 13.8483 | -13.4 | -13
26 | [13 empty] | 8188.0196 | 34.2816 | 9.5227 | 9075.4754 | 37.9972 | 10.5548 | 11907.3518 | 49.8537 | 13.8483
27 | [13 empty] | 8188.0196 | 34.2816 | 9.5227 | 9075.4754 | 37.9972 | 10.5548 | 11907.3518 | 49.8537 | 13.8483
28 | [13 empty] | 8188.0196 | 34.2816 | 9.5227 | 9075.4754 | 37.9972 | 10.5548 | 11907.3518 | 49.8537 | 13.8483
29 | [13 empty] | 8188.0196 | 34.2816 | 9.5227 | 9075.4754 | 37.9972 | 10.5548 | 11907.3518 | 49.8537 | 13.8483
30 | [13 empty] | 8188.0196 | 34.2816 | 9.5227 | 9075.4754 | 37.9972 | 10.5548 | 11907.3518 | 49.8537 | 13.8483
31
Рівень одоризації відповідає чинним нормативним документам | [13 empty] | 8190.623 | 34.2925 | 9.5257 | 9078.3177 | 38.0091 | 10.5581
Середньозважене значення теплоти згоряння:
| В.о. начальника Богородчанського ЛВУМГ | [8 empty] | Басистюк В.С. | [10 empty] | 2019-10-01
[11 empty] | прізвище | [5 empty] | підпис |  |  |  | дата

## додаток
Додаток до Паспорту фізико-хімічних показників природного газу. Маршрут №415
Область | ГРС, прямий споживач | Cередньозважене значення вищої теплоти згоряння
|  | ккал/м³ | МДж/м³ | кВт*год./м³
Маршрут №415 |  | 9078.3177 | 38.0091 | 10.5581
Івано-Франківська | ГРС с.Гаврилівка | 9078.5088 | 38.0099 | 10.5583
Івано-Франківська | ГРС с.Гвіздець | 9078.5327 | 38.01 | 10.5583
Івано-Франківська | ГРС с.Сідлище | 9078.6282 | 38.0104 | 10.5584
Чернівецька | ГРС Олексіївка | 9078.4849 | 38.0098 | 10.5583
Чернівецька | ГРС м.Заставна | 9078.3894 | 38.0094 | 10.5582
Чернівецька | ГРС м.Кельменці | 9078.3416 | 38.0092 | 10.5581
Чернівецька | ГРС м.Новодністровськ | 9078.3655 | 38.0093 | 10.5581
Чернівецька | ГРС м.Новоселиця | 9078.3416 | 38.0092 | 10.5581
Чернівецька | ГРС м.Сокиряни | 9078.461 | 38.0097 | 10.5583
Чернівецька | ГРС м.Сторожинець | 9078.4132 | 38.0095 | 10.5582
Чернівецька | ГРС м.Хотин | 9078.461 | 38.0097 | 10.5583
Чернівецька | ГРС с.Глибоке | 9078.2938 | 38.009 | 10.5581
Чернівецька | ГРС с.Зарожани | 9078.3894 | 38.0094 | 10.5582
Чернівецька | ГРС с.Мамалига | 9078.3177 | 38.0091 | 10.5581
Чернівецька | ГРС с.Мошанець | 9078.5088 | 38.0099 | 10.5583
Чернівецька | ГРС с.Романківці | 9078.2699 | 38.0089 | 10.558
Чернівецька | ГРС с.Ставчани | 9078.3894 | 38.0094 | 10.5582
Чернівецька | ГРС с.Топорівці | 9078.4132 | 38.0095 | 10.5582
Чернівецька | ГРС с.Топорівці-2 | 9078.1744 | 38.0085 | 10.5579
Чернівецька | ГРС с.Ясени | 9078.6999 | 38.0107 | 10.5585
В.о. начальника Богородчанського ЛВУМГ |  | Басистюк В.С. |  |  | 2019-10-01
|  | прізвище |  | підпис | дата