## паспорт
АТ "Укртрансгаз" | [5 empty] | ПАСПОРТ ФІЗИКО-ХІМІЧНИХ ПОКАЗНИКІВ ПРИРОДНОГО ГАЗУ №451 | [18 empty] | Маршрут №451
Філія "Оператор газотранспортної системи України" | [5 empty] | переданого Долинським ЛВУМГ та прийнятого АТ "Івано-Франківськгаз"
Долинське ЛВУМГ
Вимірювальна хіміко-аналітична лабораторія
по газопроводу "ДУД - I"
Свідоцтво № ІФ 757 чинне до 28.05.2019 р. | [20 empty] | за період з 01.09.2019р. по 30.09.2019р.
Число місяця | Компонентний склад, % мол. | [11 empty] | Фізико-хімічні показники газу обчислені на основі компонентного складу, 101,325 кПа | [9 empty] | Температура точки роси вологи (Р = 3.92 МПа), °С | Температура точки роси вуглеводнів, °С | Масова концентрація сірководню, г/м3 | Масова концентрація меркаптанової сірки, г/м3 | Маса механічних домішок, г/м3
[13 empty] | Густина абсолютна, кг/м3,при 20 ºС, | Температура вимірювання/згоряння при 20/25°С
| метан, С1 | етан, С2 | пропан, С3 | ізо-бутан, і-С4 | н-бутан, н-С4 | нео-пентан, нео-С5 | ізо-пентан, і-С5 | н-пентан, н-С5 | гексани та вищі, С6+ | кисень, О2 | азот, N2 | діоксид вуглецю, CО2 |  | Теплота згоряння нижча |  |  | Теплота згоряння вища |  |  | Число Воббе вище
[14 empty] | ккал/м3 | МДж/м3 | кВт⋅год/м3 | ккал/м3 | МДж/м3 | кВт⋅год/м3 | ккал/м3 | МДж/м3 | кВт⋅год/м3
1 | [13 empty] | 8192.4144 | 34.3 | 9.5278 | 9078.5327 | 38.01 | 10.5583 | 11906.4681 | 49.85 | 13.8472
2 | [13 empty] | 8192.4144 | 34.3 | 9.5278 | 9078.5327 | 38.01 | 10.5583 | 11906.4681 | 49.85 | 13.8472
3 | 91.5255 | 4.8979 | 0.5922 | 0.0946 | 0.1677 | 0.0005 | 0.05 | 0.0433 | 0.2051 | 0.0068 | 0.8918 | 1.5246 | 0.739 | 8307.0604 | 34.78 | 9.6611 | 9197.9556 | 38.51 | 10.6972 | 11741.6644 | 49.16 | 13.6556 | -8.4 | -2 | 0,0003 | 0,0007 | відс.
4 | [13 empty] | 8307.0604 | 34.78 | 9.6611 | 9197.9556 | 38.51 | 10.6972 | 11741.6644 | 49.16 | 13.6556
5 | [13 empty] | 8307.0604 | 34.78 | 9.6611 | 9197.9556 | 38.51 | 10.6972 | 11741.6644 | 49.16 | 13.6556
6 | [13 empty] | 8307.0604 | 34.78 | 9.6611 | 9197.9556 | 38.51 | 10.6972 | 11741.6644 | 49.16 | 13.6556
7 | [13 empty] | 8307.0604 | 34.78 | 9.6611 | 9197.9556 | 38.51 | 10.6972 | 11741.6644 | 49.16 | 13.6556
8 | [13 empty] | 8307.0604 | 34.78 | 9.6611 | 9197.9556 | 38.51 | 10.6972 | 11741.6644 | 49.16 | 13.6556
9 | [13 empty] | 8307.0604 | 34.78 | 9.6611 | 9197.9556 | 38.51 | 10.6972 | 11741.6644 | 49.16 | 13.6556
10 | 91.2854 | 6.0181 | 0.193 | 0.0218 | 0.0349 | 0.0025 | 0.0119 | 0.0126 | 0.2344 | 0.0062 | 0.4882 | 1.691 | 0.7365 | 8299.895 | 34.75 | 9.6528 | 9190.7902 | 38.48 | 10.6889 | 11753.6067 | 49.21 | 13.6694 | -5.7 | -1.3
11 | [13 empty] | 8299.895 | 34.75 | 9.6528 | 9190.7902 | 38.48 | 10.6889 | 11753.6067 | 49.21 | 13.6694
12 | [13 empty] | 8299.895 | 34.75 | 9.6528 | 9190.7902 | 38.48 | 10.6889 | 11753.6067 | 49.21 | 13.6694
13 | [13 empty] | 8299.895 | 34.75 | 9.6528 | 9190.7902 | 38.48 | 10.6889 | 11753.6067 | 49.21 | 13.6694
14 | [13 empty] | 8299.895 | 34.75 | 9.6528 | 9190.7902 | 38.48 | 10.6889 | 11753.6067 | 49.21 | 13.6694
15 | [13 empty] | 8299.895 | 34.75 | 9.6528 | 9190.7902 | 38.48 | 10.6889 | 11753.6067 | 49.21 | 13.6694
16 | [13 empty] | 8299.895 | 34.75 | 9.6528 | 9190.7902 | 38.48 | 10.6889 | 11753.6067 | 49.21 | 13.6694
17 | 91.1176 | 5.8138 | 0.0247 | 0.0019 | 0.0102 | 0.0007 | 0.0068 | 0.0093 | 0.2153 | 0.0092 | 0.7971 | 1.9934 | 0.7368 | 8201.9682 | 34.34 | 9.5389 | 9083.3096 | 38.03 | 10.5639 | 11612.6877 | 48.62 | 13.5056 | -3.9 | -2.8
18 | [13 empty] | 8201.9682 | 34.34 | 9.5389 | 9083.3096 | 38.03 | 10.5639 | 11612.6877 | 48.62 | 13.5056
19 | [13 empty] | 8201.9682 | 34.34 | 9.5389 | 9083.3096 | 38.03 | 10.5639 | 11612.6877 | 48.62 | 13.5056
20 | [13 empty] | 8201.9682 | 34.34 | 9.5389 | 9083.3096 | 38.03 | 10.5639 | 11612.6877 | 48.62 | 13.5056
21 | [13 empty] | 8201.9682 | 34.34 | 9.5389 | 9083.3096 | 38.03 | 10.5639 | 11612.6877 | 48.62 | 13.5056
22 | [13 empty] | 8201.9682 | 34.34 | 9.5389 | 9083.3096 | 38.03 | 10.5639 | 11612.6877 | 48.62 | 13.5056
23 | [13 empty] | 8201.9682 | 34.34 | 9.5389 | 9083.3096 | 38.03 | 10.5639 | 11612.6877 | 48.62 | 13.5056
24 | 91.396 | 5.8385 | 0.0315 | 0.002 | 0.0041 | 0.001 | 0.0055 | 0.0079 | 0.2277 | 0.0064 | 0.6205 | 1.8589 | 0.7348 | 8230.6297 | 34.46 | 9.5722 | 9116.748 | 38.17 | 10.6028 | 11670.0107 | 48.86 | 13.5722 | -2.7 | -2
25 | [13 empty] | 8230.6297 | 34.46 | 9.5722 | 9116.748 | 38.17 | 10.6028 | 11670.0107 | 48.86 | 13.5722
26 | [13 empty] | 8230.6297 | 34.46 | 9.5722 | 9116.748 | 38.17 | 10.6028 | 11670.0107 | 48.86 | 13.5722
27 | [13 empty] | 8230.6297 | 34.46 | 9.5722 | 9116.748 | 38.17 | 10.6028 | 11670.0107 | 48.86 | 13.5722
28 | [13 empty] | 8230.6297 | 34.46 | 9.5722 | 9116.748 | 38.17 | 10.6028 | 11670.0107 | 48.86 | 13.5722
29 | [13 empty] | 8230.6297 | 34.46 | 9.5722 | 9116.748 | 38.17 | 10.6028 | 11670.0107 | 48.86 | 13.5722
30 | [13 empty] | 8230.6297 | 34.46 | 9.5722 | 9116.748 | 38.17 | 10.6028 | 11670.0107 | 48.86 | 13.5722
31
Рівень одоризації відповідає чинним нормативним документам | [13 empty] | 8260.8437 | 34.5865 | 9.6074 | 9148.4429 | 38.3027 | 10.6396
Середньозважене значення теплоти згоряння:
| В.о. начальника Долинського ЛВУМГ | [8 empty] | Фрищин В.О. | [10 empty] | .10.2019
[11 empty] | прізвище | [5 empty] | підпис |  |  |  | дата

## додаток
Додаток до Паспорту фізико-хімічних показників природного газу. Маршрут №451
Область | ГРС, прямий споживач | Cередньозважене значення вищої теплоти згоряння
|  | ккал/м³ | МДж/м³ | кВт*год./м³
Маршрут №451 |  | 9148.4429 | 38.3027 | 10.6396
Івано-Франківська | ГРС с.Вигода | 9149.2072 | 38.3059 | 10.6405
Івано-Франківська | ГРС с.Вишків | 9138.4352 | 38.2608 | 10.628
Івано-Франківська | ГРС с.Мислівка | 9141.2058 | 38.2724 | 10.6312
В.о. начальника Долинського ЛВУМГ |  | Фрищин В.О. |  |  | .10.2019
|  | прізвище |  | підпис | дата