## паспорт
АТ "Укртрансгаз" | [5 empty] | ПАСПОРТ ФІЗИКО-ХІМІЧНИХ ПОКАЗНИКІВ ПРИРОДНОГО ГАЗУ №455 | [18 empty] | Маршрут №455
Філія "Оператор газотранспортної системи України" | [5 empty] | переданого Долинським ЛВУМГ та прийнятого АТ "Івано-Франківськгаз"
Долинське ЛВУМГ
Вимірювальна хіміко-аналітична лабораторія
по газопроводу "Угерсько - Івано-Франківськ"
Свідоцтво № ІФ 757 чинне до 28.05.2019 р. | [20 empty] | за період з 01.09.2019р. по 30.09.2019р.
Число місяця | Компонентний склад, % мол. | [11 empty] | Фізико-хімічні показники газу обчислені на основі компонентного складу, 101,325 кПа | [9 empty] | Температура точки роси вологи (Р = 3.92 МПа), °С | Температура точки роси вуглеводнів, °С | Масова концентрація сірководню, г/м3 | Масова концентрація меркаптанової сірки, г/м3 | Маса механічних домішок, г/м3
[13 empty] | Густина абсолютна, кг/м3,при 20 ºС, | Температура вимірювання/згоряння при 20/25°С
| метан, С1 | етан, С2 | пропан, С3 | ізо-бутан, і-С4 | н-бутан, н-С4 | нео-пентан, нео-С5 | ізо-пентан, і-С5 | н-пентан, н-С5 | гексани та вищі, С6+ | кисень, О2 | азот, N2 | діоксид вуглецю, CО2 |  | Теплота згоряння нижча |  |  | Теплота згоряння вища |  |  | Число Воббе вище
[14 empty] | ккал/м3 | МДж/м3 | кВт⋅год/м3 | ккал/м3 | МДж/м3 | кВт⋅год/м3 | ккал/м3 | МДж/м3 | кВт⋅год/м3
1 | [13 empty] | 8588.8986 | 35.96 | 9.9889 | 9506.0668 | 39.8 | 11.0556 | 12107.0987 | 50.69 | 14.0806
2 | [13 empty] | 8588.8986 | 35.96 | 9.9889 | 9506.0668 | 39.8 | 11.0556 | 12107.0987 | 50.69 | 14.0806
3 | 92.4001 | 3.7315 | 1.4971 | 0.2519 | 0.4569 | 0.0022 | 0.1493 | 0.1339 | 0.2245 | 0.0038 | 0.5402 | 0.6086 | 0.7433 | 8581.7332 | 35.93 | 9.9806 | 9496.513 | 39.76 | 11.0444 | 12090.3795 | 50.62 | 14.0611 | 11.8 | -1.3
4 | [13 empty] | 8581.7332 | 35.93 | 9.9806 | 9496.513 | 39.76 | 11.0444 | 12090.3795 | 50.62 | 14.0611
5 | [13 empty] | 8581.7332 | 35.93 | 9.9806 | 9496.513 | 39.76 | 11.0444 | 12090.3795 | 50.62 | 14.0611
6 | [13 empty] | 8581.7332 | 35.93 | 9.9806 | 9496.513 | 39.76 | 11.0444 | 12090.3795 | 50.62 | 14.0611
7 | [13 empty] | 8581.7332 | 35.93 | 9.9806 | 9496.513 | 39.76 | 11.0444 | 12090.3795 | 50.62 | 14.0611
8 | [13 empty] | 8581.7332 | 35.93 | 9.9806 | 9496.513 | 39.76 | 11.0444 | 12090.3795 | 50.62 | 14.0611
9 | [13 empty] | 8581.7332 | 35.93 | 9.9806 | 9496.513 | 39.76 | 11.0444 | 12090.3795 | 50.62 | 14.0611
10 | 92.2209 | 3.829 | 1.5683 | 0.2665 | 0.4823 | 0.0013 | 0.1479 | 0.1301 | 0.2046 | 0.0025 | 0.5368 | 0.6098 | 0.7447 | 8597.712 | 35.9969 | 9.9991 | 9513.2322 | 39.83 | 11.0639 | 12099.9333 | 50.66 | 14.0722 | 12.2 | -1.6 | 0,0001 | 0,0002 | відс.
11 | [13 empty] | 8597.712 | 35.9969 | 9.9991 | 9513.2322 | 39.83 | 9.9222 | 12099.9333 | 50.66 | 14.0722
12 | [13 empty] | 8597.712 | 35.9969 | 9.9991 | 9513.2322 | 39.83 | 9.9222 | 12099.9333 | 50.66 | 14.0722
13 | [13 empty] | 8597.712 | 35.9969 | 9.9991 | 9513.2322 | 39.83 | 9.9222 | 12099.9333 | 50.66 | 14.0722
14 | [13 empty] | 8597.712 | 35.9969 | 9.9991 | 9513.2322 | 39.83 | 9.9222 | 12099.9333 | 50.66 | 14.0722
15 | [13 empty] | 8597.712 | 35.9969 | 9.9991 | 9513.2322 | 39.83 | 9.9222 | 12099.9333 | 50.66 | 14.0722
16 | [13 empty] | 8597.712 | 35.9969 | 9.9991 | 9513.2322 | 39.83 | 9.9222 | 12099.9333 | 50.66 | 14.0722
17 | 94.5012 | 0.5885 | 0.1608 | 0.0266 | 0.0405 | 0.0005 | 0.0123 | 0.0099 | 0.0136 | 0.0094 | 4.4184 | 0.2183 | 0.7002 | 7690.838 | 32.2 | 8.9444 | 8531.5755 | 35.72 | 9.9222 | 11189.9304 | 46.85 | 13.0139 | -8.5 | -5.1
18 | [13 empty] | 7690.838 | 32.2 | 8.9444 | 8531.5755 | 35.72 | 9.9222 | 11189.9304 | 46.85 | 13.0139
19 | [13 empty] | 7690.838 | 32.2 | 8.9444 | 8531.5755 | 35.72 | 9.9222 | 11189.9304 | 46.85 | 13.0139
20 | [13 empty] | 7690.838 | 32.2 | 8.9444 | 8531.5755 | 35.72 | 9.9222 | 11189.9304 | 46.85 | 13.0139
21 | [13 empty] | 7690.838 | 32.2 | 8.9444 | 8531.5755 | 35.72 | 9.9222 | 11189.9304 | 46.85 | 13.0139
22 | [13 empty] | 7690.838 | 32.2 | 8.9444 | 8531.5755 | 35.72 | 9.9222 | 11189.9304 | 46.85 | 13.0139
23 | [13 empty] | 7690.838 | 32.2 | 8.9444 | 8531.5755 | 35.72 | 9.9222 | 11189.9304 | 46.85 | 13.0139
24 | 93.6835 | 2.4536 | 0.0753 | 0.01 | 0.0158 | 0.0012 | 0.0048 | 0.0043 | 0.0507 | 0.0079 | 2.7605 | 0.9324 | 0.7103 | 7872.3609 | 32.96 | 9.1556 | 8729.8176 | 36.55 | 10.1528 | 11369.0648 | 47.6 | 13.2222 | -10.3 | -4.5
25 | [13 empty] | 7872.3609 | 32.96 | 9.1556 | 8729.8176 | 36.55 | 10.1528 | 11369.0648 | 47.6 | 13.2222
26 | [13 empty] | 7872.3609 | 32.96 | 9.1556 | 8729.8176 | 36.55 | 10.1528 | 11369.0648 | 47.6 | 13.2222
27 | [13 empty] | 7872.3609 | 32.96 | 9.1556 | 8729.8176 | 36.55 | 10.1528 | 11369.0648 | 47.6 | 13.2222
28 | [13 empty] | 7872.3609 | 32.96 | 9.1556 | 8729.8176 | 36.55 | 10.1528 | 11369.0648 | 47.6 | 13.2222
29 | [13 empty] | 7872.3609 | 32.96 | 9.1556 | 8729.8176 | 36.55 | 10.1528 | 11369.0648 | 47.6 | 13.2222
30 | [13 empty] | 7872.3609 | 32.96 | 9.1556 | 8729.8176 | 36.55 | 10.1528 | 11369.0648 | 47.6 | 13.2222
31
Рівень одоризації відповідає чинним нормативним документам | [13 empty] | 8118.7782 | 33.9917 | 9.4421 | 8995.5337 | 37.6625 | 10.4618
Середньозважене значення теплоти згоряння:
| В.о. начальника Долинського ЛВУМГ | [8 empty] | Фрищин В.О. | [10 empty] | .10.2019
[11 empty] | прізвище | [5 empty] | підпис |  |  |  | дата

## додаток
Додаток до Паспорту фізико-хімічних показників природного газу. Маршрут №455
Область | ГРС, прямий споживач | Cередньозважене значення вищої теплоти згоряння
|  | ккал/м³ | МДж/м³ | кВт*год./м³
Маршрут №455 |  | 8995.5337 | 37.6625 | 10.4618
Івано-Франківська | ГРС м.Калуш-1 | 8990.0164 | 37.6394 | 10.4554
Івано-Франківська | ГРС с.Вістова | 9035.3254 | 37.8291 | 10.5081
Івано-Франківська | ГРС с.Голинь | 9014.0204 | 37.7399 | 10.4833
В.о. начальника Долинського ЛВУМГ |  | Фрищин В.О. |  |  | .10.2019
|  | прізвище |  | підпис | дата