## паспорт
АТ "Укртрансгаз" | [5 empty] | ПАСПОРТ ФІЗИКО-ХІМІЧНИХ ПОКАЗНИКІВ ПРИРОДНОГО ГАЗУ №456 | [18 empty] | Маршрут №456
Філія "Оператор газотранспортної системи України" | [5 empty] | переданого Долинським ЛВУМГ та прийнятого АТ "Івано-Франківськгаз", АТ "Тисменицягаз" та ТОВ "Карпатнафтохім"
Долинське ЛВУМГ
Вимірювальна хіміко-аналітична лабораторія
по газопроводу "Угерсько - Івано-Франківськ - Чернівці"
Свідоцтво № ІФ 757 чинне до 28.05.2019 р. | [20 empty] | за період з 01.09.2019р. по 30.09.2019р.
Число місяця | Компонентний склад, % мол. | [11 empty] | Фізико-хімічні показники газу обчислені на основі компонентного складу, 101,325 кПа | [9 empty] | Температура точки роси вологи (Р = 3.92 МПа), °С | Температура точки роси вуглеводнів, °С | Масова концентрація сірководню, г/м3 | Масова концентрація меркаптанової сірки, г/м3 | Маса механічних домішок, г/м3
[13 empty] | Густина абсолютна, кг/м3,при 20 ºС, | Температура вимірювання/згоряння при 20/25°С
| метан, С1 | етан, С2 | пропан, С3 | ізо-бутан, і-С4 | н-бутан, н-С4 | нео-пентан, нео-С5 | ізо-пентан, і-С5 | н-пентан, н-С5 | гексани та вищі, С6+ | кисень, О2 | азот, N2 | діоксид вуглецю, CО2 |  | Теплота згоряння нижча |  |  | Теплота згоряння вища |  |  | Число Воббе вище
[14 empty] | ккал/м3 | МДж/м3 | кВт⋅год/м3 | ккал/м3 | МДж/м3 | кВт⋅год/м3 | ккал/м3 | МДж/м3 | кВт⋅год/м3
1 | [13 empty] | 8641.4447 | 36.18 | 10.05 | 9561.0014 | 40.03 | 11.1194 | 12121.4294 | 50.75 | 14.0972
2 | [13 empty] | 8641.4447 | 36.18 | 10.05 | 9561.0014 | 40.03 | 11.1194 | 12121.4294 | 50.75 | 14.0972
3 | 92.9968 | 3.4905 | 1.3416 | 0.2313 | 0.4093 | 0.003 | 0.122 | 0.1073 | 0.2247 | 0.0028 | 0.5076 | 0.5631 | 0.7369 | 8529.1871 | 35.71 | 9.9194 | 9439.19 | 39.52 | 10.9778 | 12068.8833 | 50.53 | 14.0361 | 15.4 | 1.9
4 | [13 empty] | 8529.1871 | 35.71 | 9.9194 | 9439.19 | 39.52 | 10.9778 | 12068.8833 | 50.53 | 14.0361
5 | [13 empty] | 8529.1871 | 35.71 | 9.9194 | 9439.19 | 39.52 | 10.9778 | 12068.8833 | 50.53 | 14.0361
6 | [13 empty] | 8529.1871 | 35.71 | 9.9194 | 9439.19 | 39.52 | 10.9778 | 12068.8833 | 50.53 | 14.0361
7 | [13 empty] | 8529.1871 | 35.71 | 9.9194 | 9439.19 | 39.52 | 10.9778 | 12068.8833 | 50.53 | 14.0361
8 | [13 empty] | 8529.1871 | 35.71 | 9.9194 | 9439.19 | 39.52 | 10.9778 | 12068.8833 | 50.53 | 14.0361
9 | [13 empty] | 8529.1871 | 35.71 | 9.9194 | 9439.19 | 39.52 | 10.9778 | 12068.8833 | 50.53 | 14.0361
10 | 92.417 | 3.6673 | 1.5179 | 0.2666 | 0.4903 | 0.0015 | 0.1533 | 0.1329 | 0.2231 | 0.0024 | 0.5206 | 0.6071 | 0.7439 | 8591.287 | 35.97 | 9.9917 | 9508.4553 | 39.81 | 11.0583 | 12097.5448 | 50.65 | 14.0694 | 14.6 | 2.2 | 0,0001 | 0,0002 | відс.
11 | [13 empty] | 8591.287 | 35.97 | 9.9917 | 9508.4553 | 39.81 | 11.0583 | 12097.5448 | 50.65 | 14.0694
12 | [13 empty] | 8591.287 | 35.97 | 9.9917 | 9508.4553 | 39.81 | 11.0583 | 12097.5448 | 50.65 | 14.0694
13 | [13 empty] | 8591.287 | 35.97 | 9.9917 | 9508.4553 | 39.81 | 11.0583 | 12097.5448 | 50.65 | 14.0694
14 | [13 empty] | 8591.287 | 35.97 | 9.9917 | 9508.4553 | 39.81 | 11.0583 | 12097.5448 | 50.65 | 14.0694
15 | [13 empty] | 8591.287 | 35.97 | 9.9917 | 9508.4553 | 39.81 | 11.0583 | 12097.5448 | 50.65 | 14.0694
16 | [13 empty] | 8591.287 | 35.97 | 9.9917 | 9508.4553 | 39.81 | 11.0583 | 12097.5448 | 50.65 | 14.0694
17 | 92.362 | 3.6587 | 1.5304 | 0.2658 | 0.4939 | 0.0016 | 0.1478 | 0.1299 | 0.248 | 0.0034 | 0.5291 | 0.6294 | 0.7449 | 8596.0639 | 35.99 | 9.9972 | 9513.2322 | 39.83 | 11.0639 | 12095.1564 | 50.64 | 14.0667 | 11.8 | 0.6
18 | [13 empty] | 8596.0639 | 35.99 | 9.9972 | 9513.2322 | 39.83 | 11.0639 | 12095.1564 | 50.64 | 14.0667
19 | [13 empty] | 8596.0639 | 35.99 | 9.9972 | 9513.2322 | 39.83 | 11.0639 | 12095.1564 | 50.64 | 14.0667
20 | [13 empty] | 8596.0639 | 35.99 | 9.9972 | 9513.2322 | 39.83 | 11.0639 | 12095.1564 | 50.64 | 14.0667
21 | [13 empty] | 8596.0639 | 35.99 | 9.9972 | 9513.2322 | 39.83 | 11.0639 | 12095.1564 | 50.64 | 14.0667
22 | [13 empty] | 8596.0639 | 35.99 | 9.9972 | 9513.2322 | 39.83 | 11.0639 | 12095.1564 | 50.64 | 14.0667
23 | [13 empty] | 8596.0639 | 35.99 | 9.9972 | 9513.2322 | 39.83 | 11.0639 | 12095.1564 | 50.64 | 14.0667
24 | 92.8514 | 3.7318 | 1.199 | 0.2154 | 0.3755 | 0.0022 | 0.1321 | 0.1287 | 0.4463 | 0.0034 | 0.5022 | 0.412 | 0.7412 | 8605.6178 | 36.03 | 10.0083 | 9522.786 | 39.87 | 11.075 | 12138.1486 | 50.82 | 14.1167 | 12.2 | -1.3
25 | [13 empty] | 8605.6178 | 36.03 | 10.0083 | 9522.786 | 39.87 | 11.075 | 12138.1486 | 50.82 | 14.1167
26 | [13 empty] | 8605.6178 | 36.03 | 10.0083 | 9522.786 | 39.87 | 11.075 | 12138.1486 | 50.82 | 14.1167
27 | [13 empty] | 8605.6178 | 36.03 | 10.0083 | 9522.786 | 39.87 | 11.075 | 12138.1486 | 50.82 | 14.1167
28 | [13 empty] | 8605.6178 | 36.03 | 10.0083 | 9522.786 | 39.87 | 11.075 | 12138.1486 | 50.82 | 14.1167
29 | [13 empty] | 8605.6178 | 36.03 | 10.0083 | 9522.786 | 39.87 | 11.075 | 12138.1486 | 50.82 | 14.1167
30 | [13 empty] | 8605.6178 | 36.03 | 10.0083 | 9522.786 | 39.87 | 11.075 | 12138.1486 | 50.82 | 14.1167
31
Рівень одоризації відповідає чинним нормативним документам | [13 empty] | 8586.0563 | 35.9481 | 9.9856 | 9501.8392 | 39.7823 | 11.0506
Середньозважене значення теплоти згоряння:
| В.о. начальника Долинського ЛВУМГ | [8 empty] | Фрищин В.О. | [10 empty] | .10.2019
[11 empty] | прізвище | [5 empty] | підпис |  |  |  | дата

## додаток
Додаток до Паспорту фізико-хімічних показників природного газу. Маршрут №456
Область | ГРС, прямий споживач | Cередньозважене значення вищої теплоти згоряння
|  | ккал/м³ | МДж/м³ | кВт*год./м³
Маршрут №456 |  | 9501.8392 | 39.7823 | 11.0506
Івано-Франківська | ГРС м.Калуш-2 (Карпатнафтохім) | 9501.9587 | 39.7828 | 11.0508
Івано-Франківська | ГРС м.Калуш-2 (ТЕЦ) | 9479.8415 | 39.6902 | 11.0251
Івано-Франківська | ГРС м.Калуш-2 (села)/ Завадка | 9502.7469 | 39.7861 | 11.0517
Івано-Франківська | ГРС с.Войнилів | 9502.4602 | 39.7849 | 11.0514
Івано-Франківська | ГРС с.Майдан (Галич) | 9501.8154 | 39.7822 | 11.0506
Івано-Франківська | ГРС с.Майдан (Ценжів) | 9501.1705 | 39.7795 | 11.0499
В.о. начальника Долинського ЛВУМГ |  | Фрищин В.О. |  |  | 2019-10-01
|  | прізвище |  | підпис | дата