## паспорт
АТ "Укртрансгаз" | [5 empty] | ПАСПОРТ ФІЗИКО-ХІМІЧНИХ ПОКАЗНИКІВ ПРИРОДНОГО ГАЗУ №220 | [18 empty] | Маршрут №220
Філія "Оператор газотранспортної системи України" | [5 empty] | переданого Бібрським ЛВУМГ та прийнятого АТ "Львівгаз"
ГВС Дроздовичі Комарнівський ПМ Бібрське ЛВУМГ
Вимірювальна хіміко-аналітична лабораторія
по газопроводу "Комарно-Держкордон" (Ду 700)
Свідоцтво № РЛ 032/19 чинне до 16.04.2024 р. | [20 empty] | за період з 01.09.2019р. по 30.09.2019р.
Число місяця | Компонентний склад, % мол. | [11 empty] | Фізико-хімічні показники газу обчислені на основі компонентного складу, 101,325 кПа | [9 empty] | Температура точки роси вологи (Р = 3.92 МПа), °С | Температура точки роси вуглеводнів, °С | Масова концентрація сірководню, г/м3 | Масова концентрація меркаптанової сірки, г/м3 | Маса механічних домішок, г/м3
[13 empty] | Густина абсолютна, кг/м3,при 20 ºС, | Температура вимірювання/згоряння при 20/25°С
| метан, С1 | етан, С2 | пропан, С3 | ізо-бутан, і-С4 | н-бутан, н-С4 | нео-пентан, нео-С5 | ізо-пентан, і-С5 | н-пентан, н-С5 | гексани та вищі, С6+ | кисень, О2 | азот, N2 | діоксид вуглецю, CО2 |  | Теплота згоряння нижча |  |  | Теплота згоряння вища |  |  | Число Воббе вище
[14 empty] | ккал/м3 | МДж/м3 | кВт⋅год/м3 | ккал/м3 | МДж/м3 | кВт⋅год/м3 | ккал/м3 | МДж/м3 | кВт⋅год/м3
1 | [13 empty] | 8190.0259 | 34.29 | 9.525 | 9078.5327 | 38.01 | 10.5583 | 11904.0797 | 49.84 | 13.8444
2 | [13 empty] | 8190.0259 | 34.29 | 9.525 | 9078.5327 | 38.01 | 10.5583 | 11904.0797 | 49.84 | 13.8444
3 | 96.0677 | 2.1322 | 0.6587 | 0.103 | 0.1031 | 0.0015 | 0.0195 | 0.0142 | 0.0092 | 0.0038 | 0.6947 | 0.1924 | 0.6988 | 8178.0836 | 34.24 | 9.5111 | 9064.2019 | 37.95 | 10.5417 | 11899.3027 | 49.82 | 13.8389 | -19.6 | -12.4
4 | [13 empty] | 8178.0836 | 34.24 | 9.5111 | 9064.2019 | 37.95 | 10.5417 | 11899.3027 | 49.82 | 13.8389
5 | [13 empty] | 8178.0836 | 34.24 | 9.5111 | 9064.2019 | 37.95 | 10.5417 | 11899.3027 | 49.82 | 13.8389
6 | [13 empty] | 8178.0836 | 34.24 | 9.5111 | 9064.2019 | 37.95 | 10.5417 | 11899.3027 | 49.82 | 13.8389
7 | [13 empty] | 8178.0836 | 34.24 | 9.5111 | 9064.2019 | 37.95 | 10.5417 | 11899.3027 | 49.82 | 13.8389
8 | [13 empty] | 8178.0836 | 34.24 | 9.5111 | 9064.2019 | 37.95 | 10.5417 | 11899.3027 | 49.82 | 13.8389
9 | [13 empty] | 8178.0836 | 34.24 | 9.5111 | 9064.2019 | 37.95 | 10.5417 | 11899.3027 | 49.82 | 13.8389 |  |  | <0,00001 | <0,00002
10 | 95.5798 | 2.1788 | 0.6196 | 0.0935 | 0.1017 | 0.0014 | 0.026 | 0.018 | 0.0212 | 0.003 | 0.8315 | 0.5255 | 0.7036 | 8142.2567 | 34.09 | 9.4694 | 9023.5981 | 37.78 | 10.4944 | 11806.1528 | 49.43 | 13.7306 | -13.8 | -2.7 |  |  | відсутн
11 | 96.7707 | 1.6157 | 0.4995 | 0.0849 | 0.0802 | 0.002 | 0.0214 | 0.0131 | 0.019 | 0.0047 | 0.6858 | 0.2031 | 0.6936 | 8120.5695 | 33.9992 | 9.4442 | 9000.7405 | 37.6843 | 10.4679 | 11864.1924 | 49.673 | 13.7981 | -16 | -5.6
12 | [13 empty] | 8120.5695 | 33.9992 | 9.4442 | 9000.7405 | 37.6843 | 10.4679 | 11864.1924 | 49.673 | 13.7981
13 | [13 empty] | 8120.5695 | 33.9992 | 9.4442 | 9000.7405 | 37.6843 | 10.4679 | 11864.1924 | 49.673 | 13.7981
14 | [13 empty] | 8120.5695 | 33.9992 | 9.4442 | 9000.7405 | 37.6843 | 10.4679 | 11864.1924 | 49.673 | 13.7981
15 | [13 empty] | 8120.5695 | 33.9992 | 9.4442 | 9000.7405 | 37.6843 | 10.4679 | 11864.1924 | 49.673 | 13.7981
16 | [13 empty] | 8120.5695 | 33.9992 | 9.4442 | 9000.7405 | 37.6843 | 10.4679 | 11864.1924 | 49.673 | 13.7981
17 | 95.7346 | 2.3835 | 0.7392 | 0.1169 | 0.1101 | 0.0013 | 0.0201 | 0.0141 | 0.0099 | 0.0043 | 0.6713 | 0.1947 | 0.7016 | 8209.1336 | 34.37 | 9.5472 | 9097.6403 | 38.09 | 10.5806 | 11920.7989 | 49.91 | 13.8639 | -20.7 | -12
18 | [13 empty] | 8209.1336 | 34.37 | 9.5472 | 9097.6403 | 38.09 | 10.5806 | 11920.7989 | 49.91 | 13.8639
19 | [13 empty] | 8209.1336 | 34.37 | 9.5472 | 9097.6403 | 38.09 | 10.5806 | 11920.7989 | 49.91 | 13.8639
20 | [13 empty] | 8209.1336 | 34.37 | 9.5472 | 9097.6403 | 38.09 | 10.5806 | 11920.7989 | 49.91 | 13.8639
21 | [13 empty] | 8209.1336 | 34.37 | 9.5472 | 9097.6403 | 38.09 | 10.5806 | 11920.7989 | 49.91 | 13.8639
22 | [13 empty] | 8209.1336 | 34.37 | 9.5472 | 9097.6403 | 38.09 | 10.5806 | 11920.7989 | 49.91 | 13.8639
23 | [13 empty] | 8209.1336 | 34.37 | 9.5472 | 9097.6403 | 38.09 | 10.5806 | 11920.7989 | 49.91 | 13.8639
24 | 95.8619 | 2.2805 | 0.7091 | 0.1125 | 0.1064 | 0.0013 | 0.0206 | 0.0147 | 0.0121 | 0.0045 | 0.6897 | 0.1867 | 0.7006 | 8197.1913 | 34.32 | 9.5333 | 9085.698 | 38.04 | 10.5667 | 11911.245 | 49.87 | 13.8528 | -18.8 | -8.4
25 | [13 empty] | 8197.1913 | 34.32 | 9.5333 | 9085.698 | 38.04 | 10.5667 | 11911.245 | 49.87 | 13.8528
26 | [13 empty] | 8197.1913 | 34.32 | 9.5333 | 9085.698 | 38.04 | 10.5667 | 11911.245 | 49.87 | 13.8528
27 | [13 empty] | 8197.1913 | 34.32 | 9.5333 | 9085.698 | 38.04 | 10.5667 | 11911.245 | 49.87 | 13.8528
28 | [13 empty] | 8197.1913 | 34.32 | 9.5333 | 9085.698 | 38.04 | 10.5667 | 11911.245 | 49.87 | 13.8528
29 | [13 empty] | 8197.1913 | 34.32 | 9.5333 | 9085.698 | 38.04 | 10.5667 | 11911.245 | 49.87 | 13.8528
30 | [13 empty] | 8197.1913 | 34.32 | 9.5333 | 9085.698 | 38.04 | 10.5667 | 11911.245 | 49.87 | 13.8528
31
Рівень одоризації відповідає чинним нормативним документам | [13 empty] | 8179.6122 | 34.2464 | 9.5129 | 9065.8022 | 37.9567 | 10.5435
Середньозважене значення теплоти згоряння:
| В.о.Начальника Бібрського ЛВУМГ | [8 empty] | Цюма Ю.О. | [10 empty] | .10.2019
[11 empty] | прізвище | [5 empty] | підпис |  |  |  | дата

## додаток
Додаток до Паспорту фізико-хімічних показників природного газу. Маршрут №220
Область | ГРС, прямий споживач | Cередньозважене значення вищої теплоти згоряння
|  | ккал/м³ | МДж/м³ | кВт*год./м³
Маршрут №220 |  | 9065.8022 | 37.9567 | 10.5435
Львівська | Дроздовичі | 9065.8022 | 37.9567 | 10.5435
В.О.Начальника Бібрського ЛВУМГ |  | Цюма Ю.О. |  |  | .10.2019
|  | прізвище |  | підпис | дата