## паспорт
АТ "Укртрансгаз" | [5 empty] | ПАСПОРТ ФІЗИКО-ХІМІЧНИХ ПОКАЗНИКІВ ПРИРОДНОГО ГАЗУ №224 | [18 empty] | Маршрут №224
Філія "Оператор газотранспортної системи України" | [5 empty] | переданого Бібрським ЛВУМГ та прийнятого АТ "Львівгаз"
Бібрський п/м Бібрське ЛВУМГ
Вимірювальна хіміко-аналітична лабораторія
по газопроводу "Івацевичі-Долина ІІІ н."
Свідоцтво № РЛ 021/19 чинне до 24.03.2024 р. | [20 empty] | за період з 01.09.2019р. по 30.09.2019р.
Число місяця | Компонентний склад, % мол. | [11 empty] | Фізико-хімічні показники газу обчислені на основі компонентного складу, 101,325 кПа | [9 empty] | Температура точки роси вологи (Р = 3.92 МПа), °С | Температура точки роси вуглеводнів, °С | Масова концентрація сірководню, г/м3 | Масова концентрація меркаптанової сірки, г/м3 | Маса механічних домішок, г/м3
[13 empty] | Густина абсолютна, кг/м3,при 20 ºС, | Температура вимірювання/згоряння при 20/25°С
| метан, С1 | етан, С2 | пропан, С3 | ізо-бутан, і-С4 | н-бутан, н-С4 | нео-пентан, нео-С5 | ізо-пентан, і-С5 | н-пентан, н-С5 | гексани та вищі, С6+ | кисень, О2 | азот, N2 | діоксид вуглецю, CО2 |  | Теплота згоряння нижча |  |  | Теплота згоряння вища |  |  | Число Воббе вище
[14 empty] | ккал/м3 | МДж/м3 | кВт⋅год/м3 | ккал/м3 | МДж/м3 | кВт⋅год/м3 | ккал/м3 | МДж/м3 | кВт⋅год/м3
1 | [13 empty] | 8170.9182 | 34.21 | 9.5028 | 9057.0365 | 37.92 | 10.5333 | 11880.1951 | 49.74 | 13.8167
2 | [13 empty] | 8170.9182 | 34.21 | 9.5028 | 9057.0365 | 37.92 | 10.5333 | 11880.1951 | 49.74 | 13.8167
3 | [13 empty] | 8170.9182 | 34.21 | 9.5028 | 9057.0365 | 37.92 | 10.5333 | 11880.1951 | 49.74 | 13.8167
4 | [13 empty] | 8170.9182 | 34.21 | 9.5028 | 9057.0365 | 37.92 | 10.5333 | 11880.1951 | 49.74 | 13.8167
5 | 95.9071 | 2.1547 | 0.6603 | 0.1024 | 0.105 | 0.0014 | 0.0236 | 0.0162 | 0.0156 | 0.0043 | 0.7277 | 0.2817 | 0.7006 | 8173.3067 | 34.22 | 9.5056 | 9059.425 | 37.93 | 10.5361 | 11877.8066 | 49.73 | 13.8139 |  |  | <0,0001 | <0,0002 | Не вияв.
6 | [13 empty] | 8173.3067 | 34.22 | 9.5056 | 9059.425 | 37.93 | 10.5361 | 11877.8066 | 49.73 | 13.8139
7 | [13 empty] | 8173.3067 | 34.22 | 9.5056 | 9059.425 | 37.93 | 10.5361 | 11877.8066 | 49.73 | 13.8139
8 | [13 empty] | 8173.3067 | 34.22 | 9.5056 | 9059.425 | 37.93 | 10.5361 | 11877.8066 | 49.73 | 13.8139
9 | [13 empty] | 8173.3067 | 34.22 | 9.5056 | 9059.425 | 37.93 | 10.5361 | 11877.8066 | 49.73 | 13.8139
10 | [13 empty] | 8173.3067 | 34.22 | 9.5056 | 9059.425 | 37.93 | 10.5361 | 11877.8066 | 49.73 | 13.8139
11 | [13 empty] | 8173.3067 | 34.22 | 9.5056 | 9059.425 | 37.93 | 10.5361 | 11877.8066 | 49.73 | 13.8139
12 | 96.3123 | 1.8747 | 0.2607 | 0.0592 | 0.0832 | 0.0004 | 0.0353 | 0.0251 | 0.0718 | 0.0065 | 0.6942 | 0.5766 | 0.6985 | 8094.4876 | 33.89 | 9.4139 | 8975.8289 | 37.58 | 10.4389 | 11784.6567 | 49.34 | 13.7056 | -8.3 | -4.2
13 | [13 empty] | 8094.4876 | 33.89 | 9.4139 | 8975.8289 | 37.58 | 10.4389 | 11784.6567 | 49.34 | 13.7056
14 | [13 empty] | 8094.4876 | 33.89 | 9.4139 | 8975.8289 | 37.58 | 10.4389 | 11784.6567 | 49.34 | 13.7056
15 | [13 empty] | 8094.4876 | 33.89 | 9.4139 | 8975.8289 | 37.58 | 10.4389 | 11784.6567 | 49.34 | 13.7056
16 | [13 empty] | 8094.4876 | 33.89 | 9.4139 | 8975.8289 | 37.58 | 10.4389 | 11784.6567 | 49.34 | 13.7056
17 | 95.5354 | 2.3648 | 0.7251 | 0.1111 | 0.1143 | 0.0015 | 0.0257 | 0.0175 | 0.0208 | 0.0077 | 0.7446 | 0.3315 | 0.7038 | 8194.8028 | 34.31 | 9.5306 | 9080.9211 | 38.02 | 10.5611 | 11880.1951 | 49.74 | 13.8167 | -8.9 | -10.6
18 | [13 empty] | 8194.8028 | 34.31 | 9.5306 | 9080.9211 | 38.02 | 10.5611 | 11880.1951 | 49.74 | 13.8167
19 | [13 empty] | 8194.8028 | 34.31 | 9.5306 | 9080.9211 | 38.02 | 10.5611 | 11880.1951 | 49.74 | 13.8167
20 | [13 empty] | 8194.8028 | 34.31 | 9.5306 | 9080.9211 | 38.02 | 10.5611 | 11880.1951 | 49.74 | 13.8167
21 | [13 empty] | 8194.8028 | 34.31 | 9.5306 | 9080.9211 | 38.02 | 10.5611 | 11880.1951 | 49.74 | 13.8167
22 | [13 empty] | 8194.8028 | 34.31 | 9.5306 | 9080.9211 | 38.02 | 10.5611 | 11880.1951 | 49.74 | 13.8167
23 | [13 empty] | 8194.8028 | 34.31 | 9.5306 | 9080.9211 | 38.02 | 10.5611 | 11880.1951 | 49.74 | 13.8167
24 | [13 empty] | 8194.8028 | 34.31 | 9.5306 | 9080.9211 | 38.02 | 10.5611 | 11880.1951 | 49.74 | 13.8167
25 | 94.8989 | 2.8569 | 0.8359 | 0.1204 | 0.119 | 0.0014 | 0.0247 | 0.0168 | 0.0161 | 0.0043 | 0.7528 | 0.3528 | 0.7084 | 8237.7951 | 34.49 | 9.5806 | 9128.6903 | 38.22 | 10.6167 | 11901.6912 | 49.83 | 13.8417 | -9.5 | -8.4
26 | [13 empty] | 8237.7951 | 34.49 | 9.5806 | 9128.6903 | 38.22 | 10.6167 | 11901.6912 | 49.83 | 13.8417
27 | [13 empty] | 8237.7951 | 34.49 | 9.5806 | 9128.6903 | 38.22 | 10.6167 | 11901.6912 | 49.83 | 13.8417
28 | [13 empty] | 8237.7951 | 34.49 | 9.5806 | 9128.6903 | 38.22 | 10.6167 | 11901.6912 | 49.83 | 13.8417
29 | [13 empty] | 8237.7951 | 34.49 | 9.5806 | 9128.6903 | 38.22 | 10.6167 | 11901.6912 | 49.83 | 13.8417
30 | [13 empty] | 8237.7951 | 34.49 | 9.5806 | 9128.6903 | 38.22 | 10.6167 | 11901.6912 | 49.83 | 13.8417
31
Рівень одоризації відповідає чинним нормативним документам | [13 empty] | 8174.7159 | 34.2259 | 9.5072 | 9060.7148 | 37.9354 | 10.5376
Середньозважене значення теплоти згоряння:
| В.о. начальника Бібрського ЛВУМГ | [8 empty] | Цьома Ю.О. | [10 empty] | 2019-10-01
[11 empty] | прізвище | [5 empty] | підпис |  |  |  | дата

## додаток
Додаток до Паспорту фізико-хімічних показників природного газу. Маршрут №224
Область | ГРС, прямий споживач | Cередньозважене значення вищої теплоти згоряння
|  | ккал/м³ | МДж/м³ | кВт*год./м³
Маршрут №224 |  | 9060.7148 | 37.9354 | 10.5376
Львівська | Жидачів (Гніздичів) | 9057.0365 | 37.92 | 10.5333
Львівська | Жидачів (на м.Жидачів) | 9060.7625 | 37.9356 | 10.5377
В.о. начальника Бібрського ЛВУМГ |  | Цьома Ю.О. |  |  | 2019-10-01
|  | прізвище |  | підпис | дата