## паспорт
АТ "Укртрансгаз" | [5 empty] | ПАСПОРТ ФІЗИКО-ХІМІЧНИХ ПОКАЗНИКІВ ПРИРОДНОГО ГАЗУ №230 | [18 empty] | Маршрут №230
Філія "Оператор газотранспортної системи України" | [5 empty] | переданого Бібрським ЛВУМГ та прийнятого АТ "Львівгаз"
Бібрський п/м Бібрське ЛВУМГ
Вимірювальна хіміко-аналітична лабораторія
по газопроводу "Івацевичі-Долина ІІІ н."
Свідоцтво № РЛ 021/19 чинне до 24.03.2024 р. | [20 empty] | за період з 01.09.2019р. по 30.09.2019р.
Число місяця | Компонентний склад, % мол. | [11 empty] | Фізико-хімічні показники газу обчислені на основі компонентного складу, 101,325 кПа | [9 empty] | Температура точки роси вологи (Р = 3.92 МПа), °С | Температура точки роси вуглеводнів, °С | Масова концентрація сірководню, г/м3 | Масова концентрація меркаптанової сірки, г/м3 | Маса механічних домішок, г/м3
[13 empty] | Густина абсолютна, кг/м3,при 20 ºС, | Температура вимірювання/згоряння при 20/25°С
| метан, С1 | етан, С2 | пропан, С3 | ізо-бутан, і-С4 | н-бутан, н-С4 | нео-пентан, нео-С5 | ізо-пентан, і-С5 | н-пентан, н-С5 | гексани та вищі, С6+ | кисень, О2 | азот, N2 | діоксид вуглецю, CО2 |  | Теплота згоряння нижча |  |  | Теплота згоряння вища |  |  | Число Воббе вище
[14 empty] | ккал/м3 | МДж/м3 | кВт⋅год/м3 | ккал/м3 | МДж/м3 | кВт⋅год/м3 | ккал/м3 | МДж/м3 | кВт⋅год/м3
1 | [13 empty] | 8180.4721 | 34.25 | 9.5139 | 9068.9788 | 37.97 | 10.5472 | 11892.1374 | 49.79 | 13.8306
2 | [13 empty] | 8180.4721 | 34.25 | 9.5139 | 9068.9788 | 37.97 | 10.5472 | 11892.1374 | 49.79 | 13.8306
3 | [13 empty] | 8180.4721 | 34.25 | 9.5139 | 9068.9788 | 37.97 | 10.5472 | 11892.1374 | 49.79 | 13.8306
4 | 96.1135 | 2.056 | 0.6331 | 0.0984 | 0.0979 | 0.0013 | 0.0217 | 0.0139 | 0.0137 | 0.005 | 0.7055 | 0.24 | 0.6988 | 8163.7529 | 34.18 | 9.4944 | 9049.8712 | 37.89 | 10.525 | 11882.5835 | 49.75 | 13.8194
5 | [13 empty] | 8163.7529 | 34.18 | 9.4944 | 9049.8712 | 37.89 | 10.525 | 11882.5835 | 49.75 | 13.8194
6 | [13 empty] | 8163.7529 | 34.18 | 9.4944 | 9049.8712 | 37.89 | 10.525 | 11882.5835 | 49.75 | 13.8194
7 | [13 empty] | 8163.7529 | 34.18 | 9.4944 | 9049.8712 | 37.89 | 10.525 | 11882.5835 | 49.75 | 13.8194
8 | [13 empty] | 8163.7529 | 34.18 | 9.4944 | 9049.8712 | 37.89 | 10.525 | 11882.5835 | 49.75 | 13.8194
9 | [13 empty] | 8163.7529 | 34.18 | 9.4944 | 9049.8712 | 37.89 | 10.525 | 11882.5835 | 49.75 | 13.8194
10 | [13 empty] | 8163.7529 | 34.18 | 9.4944 | 9049.8712 | 37.89 | 10.525 | 11882.5835 | 49.75 | 13.8194
11 | 96.0218 | 2.0915 | 0.6489 | 0.1032 | 0.104 | 0.0012 | 0.0238 | 0.0161 | 0.0236 | 0.0045 | 0.7086 | 0.2528 | 0.6999 | 8173.3067 | 34.22 | 9.5056 | 9059.425 | 37.93 | 10.5361 | 11884.972 | 49.76 | 13.8222 | -8.5 | -8.2
12 | [13 empty] | 8173.3067 | 34.22 | 9.5056 | 9059.425 | 37.93 | 10.5361 | 11884.972 | 49.76 | 13.8222
13 | [13 empty] | 8173.3067 | 34.22 | 9.5056 | 9059.425 | 37.93 | 10.5361 | 11884.972 | 49.76 | 13.8222
14 | [13 empty] | 8173.3067 | 34.22 | 9.5056 | 9059.425 | 37.93 | 10.5361 | 11884.972 | 49.76 | 13.8222
15 | [13 empty] | 8173.3067 | 34.22 | 9.5056 | 9059.425 | 37.93 | 10.5361 | 11884.972 | 49.76 | 13.8222
16 | [13 empty] | 8173.3067 | 34.22 | 9.5056 | 9059.425 | 37.93 | 10.5361 | 11884.972 | 49.76 | 13.8222
17 | [13 empty] | 8173.3067 | 34.22 | 9.5056 | 9059.425 | 37.93 | 10.5361 | 11884.972 | 49.76 | 13.8222
18 | 96.0011 | 2.1177 | 0.6573 | 0.1044 | 0.1048 | 0.0011 | 0.0237 | 0.0161 | 0.0179 | 0.0043 | 0.6959 | 0.2557 | 0.7 | 8175.6952 | 34.23 | 9.5083 | 9061.8134 | 37.94 | 10.5389 | 11887.3604 | 49.77 | 13.825 | -14.5 | -17.6 | <0,0001 | <0,0002 | Не вияв.
19 | [13 empty] | 8175.6952 | 34.23 | 9.5083 | 9061.8134 | 37.94 | 10.5389 | 11887.3604 | 49.77 | 13.825
20 | [13 empty] | 8175.6952 | 34.23 | 9.5083 | 9061.8134 | 37.94 | 10.5389 | 11887.3604 | 49.77 | 13.825
21 | [13 empty] | 8175.6952 | 34.23 | 9.5083 | 9061.8134 | 37.94 | 10.5389 | 11887.3604 | 49.77 | 13.825
22 | [13 empty] | 8175.6952 | 34.23 | 9.5083 | 9061.8134 | 37.94 | 10.5389 | 11887.3604 | 49.77 | 13.825
23 | [13 empty] | 8175.6952 | 34.23 | 9.5083 | 9061.8134 | 37.94 | 10.5389 | 11887.3604 | 49.77 | 13.825
24 | [13 empty] | 8175.6952 | 34.23 | 9.5083 | 9061.8134 | 37.94 | 10.5389 | 11887.3604 | 49.77 | 13.825
25 | [13 empty] | 8175.6952 | 34.23 | 9.5083 | 9061.8134 | 37.94 | 10.5389 | 11887.3604 | 49.77 | 13.825
26 | 96.0132 | 2.1218 | 0.6534 | 0.1042 | 0.1021 | 0.0015 | 0.0219 | 0.0151 | 0.0157 | 0.0045 | 0.6935 | 0.2531 | 0.6997 | 8173.3067 | 34.22 | 9.5056 | 9061.8134 | 37.94 | 10.5389 | 11887.3604 | 49.77 | 13.825 | -9.5 | -9.4
27 | [13 empty] | 8173.3067 | 34.22 | 9.5056 | 9061.8134 | 37.94 | 10.5389 | 11887.3604 | 49.77 | 13.825
28 | [13 empty] | 8173.3067 | 34.22 | 9.5056 | 9061.8134 | 37.94 | 10.5389 | 11887.3604 | 49.77 | 13.825
29 | [13 empty] | 8173.3067 | 34.22 | 9.5056 | 9061.8134 | 37.94 | 10.5389 | 11887.3604 | 49.77 | 13.825
30 | [13 empty] | 8173.3067 | 34.22 | 9.5056 | 9061.8134 | 37.94 | 10.5389 | 11887.3604 | 49.77 | 13.825
31
Рівень одоризації відповідає чинним нормативним документам | [13 empty] | 8172.6857 | 34.2174 | 9.5048 | 9059.3772 | 37.9298 | 10.5361
Середньозважене значення теплоти згоряння:
| В.о. начальника Бібрського ЛВУМГ | [8 empty] | Цьома Ю.О. | [10 empty] | 2019-10-01
[11 empty] | прізвище | [5 empty] | підпис |  |  |  | дата

## додаток
Додаток до Паспорту фізико-хімічних показників природного газу. Маршрут №230
Область | ГРС, прямий споживач | Cередньозважене значення вищої теплоти згоряння
|  | ккал/м³ | МДж/м³ | кВт*год./м³
Маршрут №230 |  | 9059.3772 | 37.9298 | 10.5361
Львівська | Куровичі | 9059.3772 | 37.9298 | 10.5361
В.о. начальника Бібрського ЛВУМГ |  | Цьома Ю.О. |  |  | 2019-10-01
|  | прізвище |  | підпис | дата