## паспорт
АТ "Укртрансгаз" | [5 empty] | ПАСПОРТ ФІЗИКО-ХІМІЧНИХ ПОКАЗНИКІВ ПРИРОДНОГО ГАЗУ №234 | [18 empty] | Маршрут №234
Філія "Оператор газотранспортної системи України" | [5 empty] | переданого Бібрським ЛВУМГ та прийнятого АТ "Львівгаз"
Комарнівський ПМ Бібрське ЛВУМГ
Вимірювальна хіміко-аналітична лабораторія
по газопроводу "Комарно-Держкордон" (Ду 700)
Свідоцтво № РЛ 023/19 чинне до 24.03.2024 р. | [20 empty] | за період з 01.09.2019р. по 30.09.2019р.
Число місяця | Компонентний склад, % мол. | [11 empty] | Фізико-хімічні показники газу обчислені на основі компонентного складу, 101,325 кПа | [9 empty] | Температура точки роси вологи (Р = 3.92 МПа), °С | Температура точки роси вуглеводнів, °С | Масова концентрація сірководню, г/м3 | Масова концентрація меркаптанової сірки, г/м3 | Маса механічних домішок, г/м3
[13 empty] | Густина абсолютна, кг/м3,при 20 ºС, | Температура вимірювання/згоряння при 20/25°С
| метан, С1 | етан, С2 | пропан, С3 | ізо-бутан, і-С4 | н-бутан, н-С4 | нео-пентан, нео-С5 | ізо-пентан, і-С5 | н-пентан, н-С5 | гексани та вищі, С6+ | кисень, О2 | азот, N2 | діоксид вуглецю, CО2 |  | Теплота згоряння нижча |  |  | Теплота згоряння вища |  |  | Число Воббе вище
[14 empty] | ккал/м3 | МДж/м3 | кВт⋅год/м3 | ккал/м3 | МДж/м3 | кВт⋅год/м3 | ккал/м3 | МДж/м3 | кВт⋅год/м3
1 | [13 empty] | 8194.8028 | 34.31 | 9.5306 | 9088.0865 | 38.05 | 10.5694 | 11913.6335 | 49.88 | 13.8556
2 | 95.8445 | 2.2902 | 0.7224 | 0.1154 | 0.1124 | 0.0014 | 0.0214 | 0.0148 | 0.0128 | 0.0031 | 0.6557 | 0.2059 | 0.7011 | 8204.3567 | 34.35 | 9.5417 | 9097.6403 | 38.09 | 10.5806 | 11923.1873 | 49.92 | 13.8667
3 | [13 empty] | 8204.3567 | 34.35 | 9.5417 | 9097.6403 | 38.09 | 10.5806 | 11923.1873 | 49.92 | 13.8667
4 | [13 empty] | 8204.3567 | 34.35 | 9.5417 | 9097.6403 | 38.09 | 10.5806 | 11923.1873 | 49.92 | 13.8667
5 | [13 empty] | 8204.3567 | 34.35 | 9.5417 | 9097.6403 | 38.09 | 10.5806 | 11923.1873 | 49.92 | 13.8667
6 | [13 empty] | 8204.3567 | 34.35 | 9.5417 | 9097.6403 | 38.09 | 10.5806 | 11923.1873 | 49.92 | 13.8667 | -19.8 | -12.4
7 | [13 empty] | 8204.3567 | 34.35 | 9.5417 | 9097.6403 | 38.09 | 10.5806 | 11923.1873 | 49.92 | 13.8667
8 | [13 empty] | 8204.3567 | 34.35 | 9.5417 | 9097.6403 | 38.09 | 10.5806 | 11923.1873 | 49.92 | 13.8667
9 | 96.4449 | 1.8727 | 0.5995 | 0.098 | 0.0971 | 0.0007 | 0.0252 | 0.0163 | 0.0169 | 0.0041 | 0.6531 | 0.1715 | 0.6964 | 8161.3644 | 34.17 | 9.4917 | 9052.2596 | 37.9 | 10.5278 | 11904.0797 | 49.84 | 13.8444
10 | [13 empty] | 8161.3644 | 34.17 | 9.4917 | 9052.2596 | 37.9 | 10.5278 | 11904.0797 | 49.84 | 13.8444
11 | [13 empty] | 8161.3644 | 34.17 | 9.4917 | 9052.2596 | 37.9 | 10.5278 | 11904.0797 | 49.84 | 13.8444
12 | [13 empty] | 8161.3644 | 34.17 | 9.4917 | 9052.2596 | 37.9 | 10.5278 | 11904.0797 | 49.84 | 13.8444
13 | [13 empty] | 8161.3644 | 34.17 | 9.4917 | 9052.2596 | 37.9 | 10.5278 | 11904.0797 | 49.84 | 13.8444 | -17.7 | -10.6
14 | [13 empty] | 8161.3644 | 34.17 | 9.4917 | 9052.2596 | 37.9 | 10.5278 | 11904.0797 | 49.84 | 13.8444
15 | [13 empty] | 8161.3644 | 34.17 | 9.4917 | 9052.2596 | 37.9 | 10.5278 | 11904.0797 | 49.84 | 13.8444
16 | 95.6598 | 2.4042 | 0.7597 | 0.1192 | 0.1167 | 0.0013 | 0.0221 | 0.015 | 0.0132 | 0.0069 | 0.6732 | 0.2087 | 0.7025 | 8216.299 | 34.4 | 9.5556 | 9109.5826 | 38.14 | 10.5944 | 11927.9642 | 49.94 | 13.8722
17 | [13 empty] | 8216.299 | 34.4 | 9.5556 | 9109.5826 | 38.14 | 10.5944 | 11927.9642 | 49.94 | 13.8722
18 | [13 empty] | 8216.299 | 34.4 | 9.5556 | 9109.5826 | 38.14 | 10.5944 | 11927.9642 | 49.94 | 13.8722
19 | [13 empty] | 8216.299 | 34.4 | 9.5556 | 9109.5826 | 38.14 | 10.5944 | 11927.9642 | 49.94 | 13.8722
20 | [13 empty] | 8216.299 | 34.4 | 9.5556 | 9109.5826 | 38.14 | 10.5944 | 11927.9642 | 49.94 | 13.8722 | -19.1 | -15.6
21 | [13 empty] | 8216.299 | 34.4 | 9.5556 | 9109.5826 | 38.14 | 10.5944 | 11927.9642 | 49.94 | 13.8722
22 | [13 empty] | 8216.299 | 34.4 | 9.5556 | 9109.5826 | 38.14 | 10.5944 | 11927.9642 | 49.94 | 13.8722
23 | 94.6842 | 3.1251 | 0.9139 | 0.1258 | 0.1217 | 0.0012 | 0.0231 | 0.0163 | 0.0141 | 0.0046 | 0.7364 | 0.2336 | 0.7094 | 8276.0104 | 34.65 | 9.625 | 9174.071 | 38.41 | 10.6694 | 11954.2373 | 50.05 | 13.9028 |  |  | <0,0001 | <0,0002 | не виявл.
24 | [13 empty] | 8276.0104 | 34.65 | 9.625 | 9174.071 | 38.41 | 10.6694 | 11954.2373 | 50.05 | 13.9028
25 | [13 empty] | 8276.0104 | 34.65 | 9.625 | 9174.071 | 38.41 | 10.6694 | 11954.2373 | 50.05 | 13.9028
26 | [13 empty] | 8276.0104 | 34.65 | 9.625 | 9174.071 | 38.41 | 10.6694 | 11954.2373 | 50.05 | 13.9028
27 | [13 empty] | 8276.0104 | 34.65 | 9.625 | 9174.071 | 38.41 | 10.6694 | 11954.2373 | 50.05 | 13.9028 | -18.7 | -15.4
28 | [13 empty] | 8276.0104 | 34.65 | 9.625 | 9174.071 | 38.41 | 10.6694 | 11954.2373 | 50.05 | 13.9028
29 | [13 empty] | 8276.0104 | 34.65 | 9.625 | 9174.071 | 38.41 | 10.6694 | 11954.2373 | 50.05 | 13.9028
30 | [13 empty] | 8276.0104 | 34.65 | 9.625 | 9174.071 | 38.41 | 10.6694 | 11954.2373 | 50.05 | 13.9028
31
Рівень одоризації відповідає чинним нормативним документам | [13 empty] | 8214.8181 | 34.3938 | 9.5538 | 9108.7228 | 38.1364 | 10.5934
Середньозважене значення теплоти згоряння:
| В.о. начальника Бібрського ЛВУМГ | [8 empty] | Цьома Ю.О. | [10 empty] | 2019-10-01
[11 empty] | прізвище | [5 empty] | підпис |  |  |  | дата

## додаток
Додаток до Паспорту фізико-хімічних показників природного газу. Маршрут №234
Область | ГРС, прямий споживач | Cередньозважене значення вищої теплоти згоряння
|  | ккал/м³ | МДж/м³ | кВт*год./м³
Маршрут №234 |  | 9108.7228 | 38.1364 | 10.5934
Львівська | АГНКС Самбір | 9108.7228 | 38.1364 | 10.5934
В.о. начальника Бібрського ЛВУМГ |  | Цьома Ю.О. |  |  | 2019-10-01
|  | прізвище |  | підпис | дата