## паспорт
АТ "Укртрансгаз" | [5 empty] | ПАСПОРТ ФІЗИКО-ХІМІЧНИХ ПОКАЗНИКІВ ПРИРОДНОГО ГАЗУ №235 | [18 empty] | Маршрут №235
Філія "Оператор газотранспортної системи України" | [5 empty] | переданого Рівненським ЛВУМГ та прийнятого АТ "Рівнегаз", АТ "Львівгаз", ТОВ "СВ Трансгаз", АГНКС Дубно, АГНКС Рівне, ПАТ "Дікергофф Цемент Україна"
Рівненське ЛВУМГ
Вимірювальна хіміко-аналітична лабораторія
по газопроводу "Кам`янка-Бузька - Рівне І, ІІ нитки"
Cертифікат № РТ- 035/2018 чинний до 29.11.2021 р. | [20 empty] | за період з 01.09.2019р. по 30.09.2019р.
Число місяця | Компонентний склад, % мол. | [11 empty] | Фізико-хімічні показники газу обчислені на основі компонентного складу, 101,325 кПа | [9 empty] | Температура точки роси вологи (Р = 3.92 МПа), °С | Температура точки роси вуглеводнів, °С | Масова концентрація сірководню, г/м3 | Масова концентрація меркаптанової сірки, г/м3 | Маса механічних домішок, г/м3
[13 empty] | Густина абсолютна, кг/м3,при 20 ºС, | Температура вимірювання/згоряння при 20/25°С
| метан, С1 | етан, С2 | пропан, С3 | ізо-бутан, і-С4 | н-бутан, н-С4 | нео-пентан, нео-С5 | ізо-пентан, і-С5 | н-пентан, н-С5 | гексани та вищі, С6+ | кисень, О2 | азот, N2 | діоксид вуглецю, CО2 |  | Теплота згоряння нижча |  |  | Теплота згоряння вища |  |  | Число Воббе вище
[14 empty] | ккал/м3 | МДж/м3 | кВт⋅год/м3 | ккал/м3 | МДж/м3 | кВт⋅год/м3 | ккал/м3 | МДж/м3 | кВт⋅год/м3
1 | [13 empty] | 8185.249 | 34.27 | 9.5194 | 9071.3673 | 37.98 | 10.55 | 11865.8643 | 49.68 | 13.8
2 | [13 empty] | 8185.249 | 34.27 | 9.5194 | 9071.3673 | 37.98 | 10.55 | 11865.8643 | 49.68 | 13.8
3 | 96.0912 | 2.0476 | 0.6308 | 0.1001 | 0.1011 | 0.0014 | 0.0219 | 0.0165 | 0.0047 | 0.005 | 0.7687 | 0.211 | 0.6985 | 8161.3644 | 34.17 | 9.4917 | 9033.1519 | 37.82 | 10.5056 | 11877.8066 | 49.73 | 13.8139 | -6.3 | -0.8
4 | [13 empty] | 8161.3644 | 34.17 | 9.4917 | 9033.1519 | 37.82 | 10.5056 | 11877.8066 | 49.73 | 13.8139
5 | [13 empty] | 8161.3644 | 34.17 | 9.4917 | 9033.1519 | 37.82 | 10.5056 | 11877.8066 | 49.73 | 13.8139
6 | [13 empty] | 8161.3644 | 34.17 | 9.4917 | 9033.1519 | 37.82 | 10.5056 | 11877.8066 | 49.73 | 13.8139
7 | [13 empty] | 8161.3644 | 34.17 | 9.4917 | 9033.1519 | 37.82 | 10.5056 | 11877.8066 | 49.73 | 13.8139
8 | [13 empty] | 8161.3644 | 34.17 | 9.4917 | 9033.1519 | 37.82 | 10.5056 | 11877.8066 | 49.73 | 13.8139
9 | [13 empty] | 8161.3644 | 34.17 | 9.4917 | 9033.1519 | 37.82 | 10.5056 | 11877.8066 | 49.73 | 13.8139
10 | 89.0337 | 5.1957 | 1.3254 | 0.1416 | 0.2239 | 0.0012 | 0.0717 | 0.0528 | 0.0607 | 0.004 | 1.7708 | 2.1184 | 0.759 | 8280.7874 | 34.67 | 9.6306 | 9164.5172 | 38.37 | 10.6583 | 11545.8108 | 48.34 | 13.4278 | -4.6 | -0.7
11 | [13 empty] | 8280.7874 | 34.67 | 9.6306 | 9164.5172 | 38.37 | 10.6583 | 11545.8108 | 48.34 | 13.4278
12 | [13 empty] | 8280.7874 | 34.67 | 9.6306 | 9164.5172 | 38.37 | 10.6583 | 11545.8108 | 48.34 | 13.4278
13 | [13 empty] | 8280.7874 | 34.67 | 9.6306 | 9164.5172 | 38.37 | 10.6583 | 11545.8108 | 48.34 | 13.4278 |  |  | <0.0001 | <0.0001 | не виявл.
14 | [13 empty] | 8280.7874 | 34.67 | 9.6306 | 9164.5172 | 38.37 | 10.6583 | 11545.8108 | 48.34 | 13.4278
15 | [13 empty] | 8280.7874 | 34.67 | 9.6306 | 9164.5172 | 38.37 | 10.6583 | 11545.8108 | 48.34 | 13.4278
16 | [13 empty] | 8280.7874 | 34.67 | 9.6306 | 9164.5172 | 38.37 | 10.6583 | 11545.8108 | 48.34 | 13.4278
17 | 89.687 | 4.678 | 1.263 | 0.136 | 0.212 | 0.004 | 0.055 | 0.044 | 0.054 | 0.004 | 1.688 | 2.175 | 0.7515 | 8273.622 | 34.64 | 9.6222 | 9164.5172 | 38.37 | 10.6583 | 11603.1338 | 48.58 | 13.4944 | -4.2 | -0.6
18 | [13 empty] | 8273.622 | 34.64 | 9.6222 | 9164.5172 | 38.37 | 10.6583 | 11603.1338 | 48.58 | 13.4944
19 | [13 empty] | 8273.622 | 34.64 | 9.6222 | 9164.5172 | 38.37 | 10.6583 | 11603.1338 | 48.58 | 13.4944
20 | [13 empty] | 8273.622 | 34.64 | 9.6222 | 9164.5172 | 38.37 | 10.6583 | 11603.1338 | 48.58 | 13.4944
21 | [13 empty] | 8273.622 | 34.64 | 9.6222 | 9164.5172 | 38.37 | 10.6583 | 11603.1338 | 48.58 | 13.4944
22 | [13 empty] | 8273.622 | 34.64 | 9.6222 | 9164.5172 | 38.37 | 10.6583 | 11603.1338 | 48.58 | 13.4944
23 | [13 empty] | 8273.622 | 34.64 | 9.6222 | 9164.5172 | 38.37 | 10.6583 | 11603.1338 | 48.58 | 13.4944
24 | 89.068 | 5.285 | 1.212 | 0.131 | 0.206 | 0.004 | 0.054 | 0.042 | 0.053 | 0.005 | 1.768 | 2.172 | 0.7553 | 8283.1758 | 34.68 | 9.6333 | 9174.071 | 38.41 | 10.6694 | 11584.0262 | 48.5 | 13.4722 | -3.6 | -1.2
25 | [13 empty] | 8283.1758 | 34.68 | 9.6333 | 9174.071 | 38.41 | 10.6694 | 11584.0262 | 48.5 | 13.4722
26 | [13 empty] | 8283.1758 | 34.68 | 9.6333 | 9174.071 | 38.41 | 10.6694 | 11584.0262 | 48.5 | 13.4722
27 | [13 empty] | 8283.1758 | 34.68 | 9.6333 | 9174.071 | 38.41 | 10.6694 | 11584.0262 | 48.5 | 13.4722
28 | [13 empty] | 8283.1758 | 34.68 | 9.6333 | 9174.071 | 38.41 | 10.6694 | 11584.0262 | 48.5 | 13.4722
29 | [13 empty] | 8283.1758 | 34.68 | 9.6333 | 9174.071 | 38.41 | 10.6694 | 11584.0262 | 48.5 | 13.4722
30 | 89.1883 | 5.1576 | 1.3106 | 0.1466 | 0.2362 | 0.0009 | 0.0722 | 0.0549 | 0.0366 | 0.0034 | 1.7031 | 2.0897 | 0.7576 | 8280.7874 | 34.67 | 9.6306 | 9164.5172 | 38.37 | 10.6583 | 11557.7531 | 48.39 | 13.4417 | -3.5 | -1.8
31
Рівень одоризації відповідає чинним нормативним документам | [13 empty] | 8251.8631 | 34.5489 | 9.5969 | 9137.2171 | 38.2557 | 10.6266
Середньозважене значення теплоти згоряння:
| В.о. начальника Рівненського ЛВУМГ | [8 empty] | Шавлай В.С. | [10 empty] | 2019-10-01
[11 empty] | прізвище | [5 empty] | підпис |  |  |  | дата

## додаток
Додаток до Паспорту фізико-хімічних показників природного газу. Маршрут №235
Область | ГРС, прямий споживач | Cередньозважене значення вищої теплоти згоряння
|  | ккал/м³ | МДж/м³ | кВт*год./м³
Маршрут №235 |  | 9137.2171 | 38.2557 | 10.6266
Львівська | Радивилів (Шнирів, Львівська обл.) | 9112.1144 | 38.1506 | 10.5974
Рівненська | АГНКС Дубно | 9130.5772 | 38.2279 | 10.6189
Рівненська | АГНКС Свтрансгаз | 9130.9832 | 38.2296 | 10.6193
Рівненська | Варковичі | 9133.4433 | 38.2399 | 10.6222
Рівненська | Гоща | 9137.9575 | 38.2588 | 10.6274
Рівненська | Грушвиця | 9139.6294 | 38.2658 | 10.6294
Рівненська | Демидівка | 9135.2108 | 38.2473 | 10.6243
Рівненська | Дубно | 9138.3158 | 38.2603 | 10.6279
Рівненська | Здолбунів (ПАТ "Волинь-цемент")/ (ВАТ "Волинь-цемент") | 9122.8147 | 38.1954 | 10.6098
Рівненська | Здолбунів (м.Здолбунів) | 9142.1851 | 38.2765 | 10.6324
Рівненська | Здолбунів (селище) | 9140.2504 | 38.2684 | 10.6301
Рівненська | Козин | 9134.0643 | 38.2425 | 10.6229
Рівненська | Корнин ("Перемога") | 9156.5158 | 38.3365 | 10.649
Рівненська | Мізоч | 9138.6263 | 38.2616 | 10.6282
Рівненська | Млинів | 9139.0084 | 38.2632 | 10.6287
Рівненська | Оженіне | 9139.1756 | 38.2639 | 10.6289
Рівненська | Остріг | 9140.7042 | 38.2703 | 10.6306
Рівненська | Пляшівка | 9133.7299 | 38.2411 | 10.6225
Рівненська | Рівне-1, лінія на АГНКС РВУ "ЛТГ" | 9128.4276 | 38.2189 | 10.6164
Рівненська | Рівне-1, лінія на місто | 9135.6168 | 38.249 | 10.6247
Рівненська | Радивилів | 9141.9462 | 38.2755 | 10.6321
Рівненська | Стовпець | 9136.0706 | 38.2509 | 10.6253
Рівненська | Урвенна | 9142.4956 | 38.2778 | 10.6327
Рівненська | Ярославичі, замір | 9146.126 | 38.293 | 10.6369
В.о. начальника Рівненського ЛВУМГ |  | Шавлай В.С. |  |  | 2019-10-01
|  | прізвище |  | підпис | дата