## паспорт
АТ "Укртрансгаз" | [5 empty] | ПАСПОРТ ФІЗИКО-ХІМІЧНИХ ПОКАЗНИКІВ ПРИРОДНОГО ГАЗУ №242 | [18 empty] | Маршрут №242
Філія "Оператор газотранспортної системи України" | [5 empty] | переданого Бібрським ЛВУМГ та прийнятого АТ "Львівгаз"
Комарнівський ПМ Бібрське ЛВУМГ
Вимірювальна хіміко-аналітична лабораторія
по газопроводу "Від ДКС Комарно з.н. №2" (Ду 500)
Свідоцтво № РЛ 023/19 чинне до 24.03.2024 р. | [20 empty] | за період з 01.09.2019р. по 30.09.2019р.
Число місяця | Компонентний склад, % мол. | [11 empty] | Фізико-хімічні показники газу обчислені на основі компонентного складу, 101,325 кПа | [9 empty] | Температура точки роси вологи (Р = 3.92 МПа), °С | Температура точки роси вуглеводнів, °С | Масова концентрація сірководню, г/м3 | Масова концентрація меркаптанової сірки, г/м3 | Маса механічних домішок, г/м3
[13 empty] | Густина абсолютна, кг/м3,при 20 ºС, | Температура вимірювання/згоряння при 20/25°С
| метан, С1 | етан, С2 | пропан, С3 | ізо-бутан, і-С4 | н-бутан, н-С4 | нео-пентан, нео-С5 | ізо-пентан, і-С5 | н-пентан, н-С5 | гексани та вищі, С6+ | кисень, О2 | азот, N2 | діоксид вуглецю, CО2 |  | Теплота згоряння нижча |  |  | Теплота згоряння вища |  |  | Число Воббе вище
[14 empty] | ккал/м3 | МДж/м3 | кВт⋅год/м3 | ккал/м3 | МДж/м3 | кВт⋅год/м3 | ккал/м3 | МДж/м3 | кВт⋅год/м3
1 | [13 empty] | 7955.9569 | 33.31 | 9.2528 | 8832.5214 | 36.98 | 10.2722 | 11775.1029 | 49.3 | 13.6944
2 | 98.9248 | 0.2138 | 0.0579 | 0.0294 | 0.0091 | 0.0014 | 0.0113 | 0.003 | 0.0109 | 0.0049 | 0.5567 | 0.1769 | 0.6764 | 7960.7338 | 33.33 | 9.2583 | 8837.2983 | 37 | 10.2778 | 11791.8221 | 49.37 | 13.7139 |  |  | <0,0001 | <0,0002 | не виявл.
3 | [13 empty] | 7960.7338 | 33.33 | 9.2583 | 8837.2983 | 37 | 10.2778 | 11791.8221 | 49.37 | 13.7139
4 | [13 empty] | 7960.7338 | 33.33 | 9.2583 | 8837.2983 | 37 | 10.2778 | 11791.8221 | 49.37 | 13.7139
5 | [13 empty] | 7960.7338 | 33.33 | 9.2583 | 8837.2983 | 37 | 10.2778 | 11791.8221 | 49.37 | 13.7139
6 | [13 empty] | 7960.7338 | 33.33 | 9.2583 | 8837.2983 | 37 | 10.2778 | 11791.8221 | 49.37 | 13.7139 | -8 | -5.1
7 | [13 empty] | 7960.7338 | 33.33 | 9.2583 | 8837.2983 | 37 | 10.2778 | 11791.8221 | 49.37 | 13.7139
8 | [13 empty] | 7960.7338 | 33.33 | 9.2583 | 8837.2983 | 37 | 10.2778 | 11791.8221 | 49.37 | 13.7139
9 | 98.9598 | 0.2099 | 0.056 | 0.0271 | 0.0085 | 0.0017 | 0.0074 | 0.0019 | 0.0099 | 0.0047 | 0.5346 | 0.1785 | 0.676 | 7960.7338 | 33.33 | 9.2583 | 8834.9098 | 36.99 | 10.275 | 11794.2105 | 49.38 | 13.7167
10 | [13 empty] | 7960.7338 | 33.33 | 9.2583 | 8834.9098 | 36.99 | 10.275 | 11794.2105 | 49.38 | 13.7167
11 | [13 empty] | 7960.7338 | 33.33 | 9.2583 | 8834.9098 | 36.99 | 10.275 | 11794.2105 | 49.38 | 13.7167
12 | [13 empty] | 7960.7338 | 33.33 | 9.2583 | 8834.9098 | 36.99 | 10.275 | 11794.2105 | 49.38 | 13.7167
13 | [13 empty] | 7960.7338 | 33.33 | 9.2583 | 8834.9098 | 36.99 | 10.275 | 11794.2105 | 49.38 | 13.7167 | -8.8 | -7
14 | [13 empty] | 7960.7338 | 33.33 | 9.2583 | 8834.9098 | 36.99 | 10.275 | 11794.2105 | 49.38 | 13.7167
15 | [13 empty] | 7960.7338 | 33.33 | 9.2583 | 8834.9098 | 36.99 | 10.275 | 11794.2105 | 49.38 | 13.7167
16 | 98.915 | 0.2149 | 0.0592 | 0.0298 | 0.0093 | 0.002 | 0.0104 | 0.0015 | 0.0079 | 0.0046 | 0.562 | 0.1834 | 0.6764 | 7958.3454 | 33.32 | 9.2556 | 8834.9098 | 36.99 | 10.275 | 11789.4336 | 49.36 | 13.7111
17 | [13 empty] | 7958.3454 | 33.32 | 9.2556 | 8834.9098 | 36.99 | 10.275 | 11789.4336 | 49.36 | 13.7111
18 | [13 empty] | 7958.3454 | 33.32 | 9.2556 | 8834.9098 | 36.99 | 10.275 | 11789.4336 | 49.36 | 13.7111
19 | [13 empty] | 7958.3454 | 33.32 | 9.2556 | 8834.9098 | 36.99 | 10.275 | 11789.4336 | 49.36 | 13.7111
20 | [13 empty] | 7958.3454 | 33.32 | 9.2556 | 8834.9098 | 36.99 | 10.275 | 11789.4336 | 49.36 | 13.7111 | -8.6 | -4.2
21 | [13 empty] | 7958.3454 | 33.32 | 9.2556 | 8834.9098 | 36.99 | 10.275 | 11789.4336 | 49.36 | 13.7111
22 | [13 empty] | 7958.3454 | 33.32 | 9.2556 | 8834.9098 | 36.99 | 10.275 | 11789.4336 | 49.36 | 13.7111
23 | 98.84 | 0.2264 | 0.0622 | 0.0323 | 0.0101 | 0.0006 | 0.0121 | 0.0029 | 0.0085 | 0.0059 | 0.5953 | 0.2038 | 0.677 | 7955.9569 | 33.31 | 9.2528 | 8832.5214 | 36.98 | 10.2722 | 11779.8798 | 49.32 | 13.7
24 | [13 empty] | 7955.9569 | 33.31 | 9.2528 | 8832.5214 | 36.98 | 10.2722 | 11779.8798 | 49.32 | 13.7
25 | [13 empty] | 7955.9569 | 33.31 | 9.2528 | 8832.5214 | 36.98 | 10.2722 | 11779.8798 | 49.32 | 13.7
26 | [13 empty] | 7955.9569 | 33.31 | 9.2528 | 8832.5214 | 36.98 | 10.2722 | 11779.8798 | 49.32 | 13.7
27 | [13 empty] | 7955.9569 | 33.31 | 9.2528 | 8832.5214 | 36.98 | 10.2722 | 11779.8798 | 49.32 | 13.7 | -8.2 | -3.8
28 | [13 empty] | 7955.9569 | 33.31 | 9.2528 | 8832.5214 | 36.98 | 10.2722 | 11779.8798 | 49.32 | 13.7
29 | [13 empty] | 7955.9569 | 33.31 | 9.2528 | 8832.5214 | 36.98 | 10.2722 | 11779.8798 | 49.32 | 13.7
30 | [13 empty] | 7955.9569 | 33.31 | 9.2528 | 8832.5214 | 36.98 | 10.2722 | 11779.8798 | 49.32 | 13.7
31
Рівень одоризації відповідає чинним нормативним документам | [13 empty] | 7958.5126 | 33.3207 | 9.2558 | 8834.5993 | 36.9887 | 10.2746
Середньозважене значення теплоти згоряння:
| В.о. начальника Бібрського ЛВУМГ | [8 empty] | Цьома Ю.О. | [10 empty] | 2019-10-01
[11 empty] | прізвище | [5 empty] | підпис |  |  |  | дата

## додаток
Додаток до Паспорту фізико-хімічних показників природного газу. Маршрут №242
Область | ГРС, прямий споживач | Cередньозважене значення вищої теплоти згоряння
|  | ккал/м³ | МДж/м³ | кВт*год./м³
Маршрут №242 |  | 8834.5993 | 36.9887 | 10.2746
Львівська | Комарно (м.Комарно) | 8834.5993 | 36.9887 | 10.2746
В.о. начальника Бібрського ЛВУМГ |  | Цьома Ю.О. |  |  | 2019-10-01
|  | прізвище |  | підпис | дата