## паспорт
АТ "Укртрансгаз" | [5 empty] | ПАСПОРТ ФІЗИКО-ХІМІЧНИХ ПОКАЗНИКІВ ПРИРОДНОГО ГАЗУ №246 | [18 empty] | Маршрут №246
Філія "Оператор газотранспортної системи України" | [5 empty] | переданого Бібрським ЛВУМГ та прийнятого АТ "Львівгаз", ТзОВ "Сотеко"
Кам`янка-Бузький п/м Бібрського ЛВУМГ
Вимірювальна хіміко-аналітична лабораторія
по газопроводу "Івацевичі-Долина ІІ н."
Свідоцтво № РЛ 022/19 чинне до 24.03.2024р. | [20 empty] | за період з 01.09.2019р. по 30.09.2019р.
Число місяця | Компонентний склад, % мол. | [11 empty] | Фізико-хімічні показники газу обчислені на основі компонентного складу, 101,325 кПа | [9 empty] | Температура точки роси вологи (Р = 3.92 МПа), °С | Температура точки роси вуглеводнів, °С | Масова концентрація сірководню, г/м3 | Масова концентрація меркаптанової сірки, г/м3 | Маса механічних домішок, г/м3
[13 empty] | Густина абсолютна, кг/м3,при 20 ºС, | Температура вимірювання/згоряння при 20/25°С
| метан, С1 | етан, С2 | пропан, С3 | ізо-бутан, і-С4 | н-бутан, н-С4 | нео-пентан, нео-С5 | ізо-пентан, і-С5 | н-пентан, н-С5 | гексани та вищі, С6+ | кисень, О2 | азот, N2 | діоксид вуглецю, CО2 |  | Теплота згоряння нижча |  |  | Теплота згоряння вища |  |  | Число Воббе вище
[14 empty] | ккал/м3 | МДж/м3 | кВт⋅год/м3 | ккал/м3 | МДж/м3 | кВт⋅год/м3 | ккал/м3 | МДж/м3 | кВт⋅год/м3
1 | [13 empty] | 8216.2273 | 34.3997 | 9.5555 | 9103.0144 | 38.1125 | 10.5868 | 11799.6323 | 49.4027 | 13.723
2 | [13 empty] | 8216.2273 | 34.3997 | 9.5555 | 9103.0144 | 38.1125 | 10.5868 | 11799.6323 | 49.4027 | 13.723
3 | 94.5549 | 2.8 | 0.8007 | 0.1136 | 0.1307 | 0.002 | 0.0319 | 0.0257 | 0.0326 | 0.0037 | 0.8973 | 0.6069 | 0.7123 | 8208.3932 | 34.3669 | 9.5464 | 9095.3474 | 38.0804 | 10.5779 | 11827.5534 | 49.5196 | 13.7554 | -4.2 | -0.6
4 | [13 empty] | 8208.3932 | 34.3669 | 9.5464 | 9095.3474 | 38.0804 | 10.5779 | 11827.5534 | 49.5196 | 13.7554
5 | [13 empty] | 8208.3932 | 34.3669 | 9.5464 | 9095.3474 | 38.0804 | 10.5779 | 11827.5534 | 49.5196 | 13.7554
6 | [13 empty] | 8208.3932 | 34.3669 | 9.5464 | 9095.3474 | 38.0804 | 10.5779 | 11827.5534 | 49.5196 | 13.7554
7 | [13 empty] | 8208.3932 | 34.3669 | 9.5464 | 9095.3474 | 38.0804 | 10.5779 | 11827.5534 | 49.5196 | 13.7554
8 | [13 empty] | 8208.3932 | 34.3669 | 9.5464 | 9095.3474 | 38.0804 | 10.5779 | 11827.5534 | 49.5196 | 13.7554
9 | [13 empty] | 8208.3932 | 34.3669 | 9.5464 | 9095.3474 | 38.0804 | 10.5779 | 11827.5534 | 49.5196 | 13.7554
10 | 95.0363 | 2.5633 | 0.7466 | 0.1092 | 0.1206 | 0.0017 | 0.0293 | 0.0225 | 0.0276 | 0.0042 | 0.8404 | 0.4983 | 0.7081 | 8194.2535 | 34.3077 | 9.5299 | 9080.73 | 38.0192 | 10.5609 | 11842.8396 | 49.5836 | 13.7732 | 2.5 | 4.2
11 | [13 empty] | 8194.2535 | 34.3077 | 9.5299 | 9080.73 | 38.0192 | 10.5609 | 11842.8396 | 49.5836 | 13.7732
12 | [13 empty] | 8194.2535 | 34.3077 | 9.5299 | 9080.73 | 38.0192 | 10.5609 | 11842.8396 | 49.5836 | 13.7732
13 | [13 empty] | 8194.2535 | 34.3077 | 9.5299 | 9080.73 | 38.0192 | 10.5609 | 11842.8396 | 49.5836 | 13.7732
14 | [13 empty] | 8194.2535 | 34.3077 | 9.5299 | 9080.73 | 38.0192 | 10.5609 | 11842.8396 | 49.5836 | 13.7732
15 | [13 empty] | 8194.2535 | 34.3077 | 9.5299 | 9080.73 | 38.0192 | 10.5609 | 11842.8396 | 49.5836 | 13.7732
16 | [13 empty] | 8194.2535 | 34.3077 | 9.5299 | 9080.73 | 38.0192 | 10.5609 | 11842.8396 | 49.5836 | 13.7732
17 | [13 empty] | 8194.2535 | 34.3077 | 9.5299 | 9080.73 | 38.0192 | 10.5609 | 11842.8396 | 49.5836 | 13.7732
18 | 94.1355 | 2.9602 | 0.7248 | 0.1016 | 0.1255 | 0.0018 | 0.0352 | 0.0267 | 0.0381 | 0.0043 | 0.9758 | 0.8705 | 0.7157 | 8181.2364 | 34.2532 | 9.5148 | 9065.1812 | 37.9541 | 10.5428 | 11759.6973 | 49.2355 | 13.6765 | 0.7 | -2.1 | <0,0001 | <0,0002 | 0
19 | [13 empty] | 8181.2364 | 34.2532 | 9.5148 | 9065.1812 | 37.9541 | 10.5428 | 11759.6973 | 49.2355 | 13.6765
20 | [13 empty] | 8181.2364 | 34.2532 | 9.5148 | 9065.1812 | 37.9541 | 10.5428 | 11759.6973 | 49.2355 | 13.6765
21 | [13 empty] | 8181.2364 | 34.2532 | 9.5148 | 9065.1812 | 37.9541 | 10.5428 | 11759.6973 | 49.2355 | 13.6765
22 | [13 empty] | 8181.2364 | 34.2532 | 9.5148 | 9065.1812 | 37.9541 | 10.5428 | 11759.6973 | 49.2355 | 13.6765
23 | [13 empty] | 8181.2364 | 34.2532 | 9.5148 | 9065.1812 | 37.9541 | 10.5428 | 11759.6973 | 49.2355 | 13.6765
24 | [13 empty] | 8181.2364 | 34.2532 | 9.5148 | 9065.1812 | 37.9541 | 10.5428 | 11759.6973 | 49.2355 | 13.6765
25 | 94.536 | 2.8219 | 0.7559 | 0.1084 | 0.1236 | 0.0017 | 0.0313 | 0.0237 | 0.0311 | 0.0035 | 0.8906 | 0.6723 | 0.7123 | 8196.0687 | 34.3153 | 9.532 | 9081.972 | 38.0244 | 10.5623 | 11810.1654 | 49.4468 | 13.7352 | -1.1 | -4
26 | [13 empty] | 8196.0687 | 34.3153 | 9.532 | 9081.972 | 38.0244 | 10.5623 | 11810.1654 | 49.4468 | 13.7352
27 | [13 empty] | 8196.0687 | 34.3153 | 9.532 | 9081.972 | 38.0244 | 10.5623 | 11810.1654 | 49.4468 | 13.7352
28 | [13 empty] | 8196.0687 | 34.3153 | 9.532 | 9081.972 | 38.0244 | 10.5623 | 11810.1654 | 49.4468 | 13.7352
29 | [13 empty] | 8196.0687 | 34.3153 | 9.532 | 9081.972 | 38.0244 | 10.5623 | 11810.1654 | 49.4468 | 13.7352
30 | [13 empty] | 8196.0687 | 34.3153 | 9.532 | 9081.972 | 38.0244 | 10.5623 | 11810.1654 | 49.4468 | 13.7352
31
Рівень одоризації відповідає чинним нормативним документам | [13 empty] | 8194.7073 | 34.3096 | 9.5304 | 9080.4195 | 38.0179 | 10.5605
Середньозважене значення теплоти згоряння:
| В.о. начальника Бібрського ЛВУМГ | [8 empty] | Цьома Ю.О. | [10 empty] | 2019-10-01
[11 empty] | прізвище | [5 empty] | підпис |  |  |  | дата

## додаток
Додаток до Паспорту фізико-хімічних показників природного газу. Маршрут №246
Область | ГРС, прямий споживач | Cередньозважене значення вищої теплоти згоряння
|  | ккал/м³ | МДж/м³ | кВт*год./м³
Маршрут №246 |  | 9080.4195 | 38.0179 | 10.5605
Львівська | Волиця (с.Волиця) | 9080.324 | 38.0175 | 10.5604
Львівська | Волиця (тепличн.к-т "Сокаль") | 0 | 0 | 0
Львівська | Перетоки | 9080.1568 | 38.0168 | 10.5602
Львівська | Тартаків | 9080.6106 | 38.0187 | 10.5608
В.о. начальника Бібрського ЛВУМГ |  | Цьома Ю.О. |  |  | 2019-10-01
|  | прізвище |  | підпис | дата