## паспорт
АТ "Укртрансгаз" | [5 empty] | ПАСПОРТ ФІЗИКО-ХІМІЧНИХ ПОКАЗНИКІВ ПРИРОДНОГО ГАЗУ №247 | [18 empty] | Маршрут №247
Філія "Оператор газотранспортної системи України" | [5 empty] | переданого Бібрським ЛВУМГ та прийнятого АТ "Львівгаз"
Кам`янка-Бузький п/м Бібрського ЛВУМГ
Вимірювальна хіміко-аналітична лабораторія
по газопроводу "Івацевичі-Долина ІІІ н."
Свідоцтво № РЛ 022/19 чинне до 24.03.2024р. | [20 empty] | за період з 01.09.2019р. по 30.09.2019р.
Число місяця | Компонентний склад, % мол. | [11 empty] | Фізико-хімічні показники газу обчислені на основі компонентного складу, 101,325 кПа | [9 empty] | Температура точки роси вологи (Р = 3.92 МПа), °С | Температура точки роси вуглеводнів, °С | Масова концентрація сірководню, г/м3 | Масова концентрація меркаптанової сірки, г/м3 | Маса механічних домішок, г/м3
[13 empty] | Густина абсолютна, кг/м3,при 20 ºС, | Температура вимірювання/згоряння при 20/25°С
| метан, С1 | етан, С2 | пропан, С3 | ізо-бутан, і-С4 | н-бутан, н-С4 | нео-пентан, нео-С5 | ізо-пентан, і-С5 | н-пентан, н-С5 | гексани та вищі, С6+ | кисень, О2 | азот, N2 | діоксид вуглецю, CО2 |  | Теплота згоряння нижча |  |  | Теплота згоряння вища |  |  | Число Воббе вище
[14 empty] | ккал/м3 | МДж/м3 | кВт⋅год/м3 | ккал/м3 | МДж/м3 | кВт⋅год/м3 | ккал/м3 | МДж/м3 | кВт⋅год/м3
1 | [13 empty] | 8000.6211 | 33.497 | 9.3047 | 8869.9724 | 37.1368 | 10.3158 | 11630.8638 | 48.6961 | 13.5267
2 | [13 empty] | 8000.6211 | 33.497 | 9.3047 | 8869.9724 | 37.1368 | 10.3158 | 11630.8638 | 48.6961 | 13.5267
3 | 94.6192 | 2.7237 | 0.2202 | 0.0161 | 0.0235 | 0.0024 | 0.0062 | 0.0026 | 0.0053 | 0.0092 | 2.2812 | 0.0904 | 0.7003 | 8003.2723 | 33.5081 | 9.3078 | 8872.9102 | 37.1491 | 10.3192 | 11636.0946 | 48.718 | 13.5328 | 2.7 | -1.8
4 | [13 empty] | 8003.2723 | 33.5081 | 9.3078 | 8872.9102 | 37.1491 | 10.3192 | 11636.0946 | 48.718 | 13.5328
5 | [13 empty] | 8003.2723 | 33.5081 | 9.3078 | 8872.9102 | 37.1491 | 10.3192 | 11636.0946 | 48.718 | 13.5328
6 | [13 empty] | 8003.2723 | 33.5081 | 9.3078 | 8872.9102 | 37.1491 | 10.3192 | 11636.0946 | 48.718 | 13.5328
7 | [13 empty] | 8003.2723 | 33.5081 | 9.3078 | 8872.9102 | 37.1491 | 10.3192 | 11636.0946 | 48.718 | 13.5328
8 | [13 empty] | 8003.2723 | 33.5081 | 9.3078 | 8872.9102 | 37.1491 | 10.3192 | 11636.0946 | 48.718 | 13.5328
9 | [13 empty] | 8003.2723 | 33.5081 | 9.3078 | 8872.9102 | 37.1491 | 10.3192 | 11636.0946 | 48.718 | 13.5328
10 | 93.7945 | 2.788 | 0.2378 | 0.0149 | 0.0248 | 0.0029 | 0.0066 | 0.0023 | 0.0049 | 0.009 | 3.0354 | 0.0789 | 0.7045 | 7950.1052 | 33.2855 | 9.246 | 8813.6764 | 36.9011 | 10.2503 | 11523.8848 | 48.2482 | 13.4023 | -3.7 | -8.8 | <0,0001 | <0,0002 | 0
11 | [13 empty] | 7950.1052 | 33.2855 | 9.246 | 8813.6764 | 36.9011 | 10.2503 | 11523.8848 | 48.2482 | 13.4023
12 | [13 empty] | 7950.1052 | 33.2855 | 9.246 | 8813.6764 | 36.9011 | 10.2503 | 11523.8848 | 48.2482 | 13.4023
13 | [13 empty] | 7950.1052 | 33.2855 | 9.246 | 8813.6764 | 36.9011 | 10.2503 | 11523.8848 | 48.2482 | 13.4023
14 | [13 empty] | 7950.1052 | 33.2855 | 9.246 | 8813.6764 | 36.9011 | 10.2503 | 11523.8848 | 48.2482 | 13.4023
15 | [13 empty] | 7950.1052 | 33.2855 | 9.246 | 8813.6764 | 36.9011 | 10.2503 | 11523.8848 | 48.2482 | 13.4023
16 | [13 empty] | 7950.1052 | 33.2855 | 9.246 | 8813.6764 | 36.9011 | 10.2503 | 11523.8848 | 48.2482 | 13.4023
17 | [13 empty] | 7950.1052 | 33.2855 | 9.246 | 8813.6764 | 36.9011 | 10.2503 | 11523.8848 | 48.2482 | 13.4023
18 | 93.7608 | 2.7895 | 0.2376 | 0.0148 | 0.0249 | 0.0028 | 0.0068 | 0.0023 | 0.0058 | 0.0121 | 3.0654 | 0.0772 | 0.7047 | 7947.9556 | 33.2765 | 9.2435 | 8811.2641 | 36.891 | 10.2475 | 11519.2511 | 48.2288 | 13.3969 | -5.6 | -10
19 | [13 empty] | 7947.9556 | 33.2765 | 9.2435 | 8811.2641 | 36.891 | 10.2475 | 11519.2511 | 48.2288 | 13.3969
20 | [13 empty] | 7947.9556 | 33.2765 | 9.2435 | 8811.2641 | 36.891 | 10.2475 | 11519.2511 | 48.2288 | 13.3969
21 | [13 empty] | 7947.9556 | 33.2765 | 9.2435 | 8811.2641 | 36.891 | 10.2475 | 11519.2511 | 48.2288 | 13.3969
22 | [13 empty] | 7947.9556 | 33.2765 | 9.2435 | 8811.2641 | 36.891 | 10.2475 | 11519.2511 | 48.2288 | 13.3969
23 | [13 empty] | 7947.9556 | 33.2765 | 9.2435 | 8811.2641 | 36.891 | 10.2475 | 11519.2511 | 48.2288 | 13.3969
24 | [13 empty] | 7947.9556 | 33.2765 | 9.2435 | 8811.2641 | 36.891 | 10.2475 | 11519.2511 | 48.2288 | 13.3969
25 | 93.8887 | 2.7762 | 0.2339 | 0.0151 | 0.0242 | 0.0027 | 0.006 | 0.0022 | 0.0051 | 0.0093 | 2.9563 | 0.0803 | 0.704 | 7954.8105 | 33.3052 | 9.2514 | 8818.9311 | 36.9231 | 10.2564 | 11534.9911 | 48.2947 | 13.4152 | -8.8 | -12.2
26 | [13 empty] | 7954.8105 | 33.3052 | 9.2514 | 8818.9311 | 36.9231 | 10.2564 | 11534.9911 | 48.2947 | 13.4152
27 | [13 empty] | 7954.8105 | 33.3052 | 9.2514 | 8818.9311 | 36.9231 | 10.2564 | 11534.9911 | 48.2947 | 13.4152
28 | [13 empty] | 7954.8105 | 33.3052 | 9.2514 | 8818.9311 | 36.9231 | 10.2564 | 11534.9911 | 48.2947 | 13.4152
29 | [13 empty] | 7954.8105 | 33.3052 | 9.2514 | 8818.9311 | 36.9231 | 10.2564 | 11534.9911 | 48.2947 | 13.4152
30 | [13 empty] | 7954.8105 | 33.3052 | 9.2514 | 8818.9311 | 36.9231 | 10.2564 | 11534.9911 | 48.2947 | 13.4152
31
Рівень одоризації відповідає чинним нормативним документам | [13 empty] | 7963.9822 | 33.3436 | 9.2621 | 8829.1298 | 36.9658 | 10.2683
Середньозважене значення теплоти згоряння:
| В.о. начальника Бібрського ЛВУМГ | [8 empty] | Цьома Ю.О. | [10 empty] | 2019-10-01
[11 empty] | прізвище | [5 empty] | підпис |  |  |  | дата

## додаток
Додаток до Паспорту фізико-хімічних показників природного газу. Маршрут №247
Область | ГРС, прямий споживач | Cередньозважене значення вищої теплоти згоряння
|  | ккал/м³ | МДж/м³ | кВт*год./м³
Маршрут №247 |  | 8829.1298 | 36.9658 | 10.2683
Львівська | Великі Мости (на смт. Великі Мости) | 8829.1298 | 36.9658 | 10.2683
В.о. начальника Бібрського ЛВУМГ |  | Цьома Ю.О. |  |  | 2019-10-01
|  | прізвище |  | підпис | дата