## паспорт
АТ "Укртрансгаз" | [5 empty] | ПАСПОРТ ФІЗИКО-ХІМІЧНИХ ПОКАЗНИКІВ ПРИРОДНОГО ГАЗУ №261 | [18 empty] | Маршрут №261
Філія "Оператор газотранспортної системи України" | [5 empty] | переданого Бібрським ЛВУМГ та прийнятого АТ "Львівгаз"
Бібрський п/м Бібрське ЛВУМГ
Вимірювальна хіміко-аналітична лабораторія
по газопроводу "Іваники-Пукеничі" (Ду 500)
Свідоцтво № РЛ 021/19 чинне до 24.03.2024 р. | [20 empty] | за період з 01.09.2019р. по 30.09.2019р.
Число місяця | Компонентний склад, % мол. | [11 empty] | Фізико-хімічні показники газу обчислені на основі компонентного складу, 101,325 кПа | [9 empty] | Температура точки роси вологи (Р = 3.92 МПа), °С | Температура точки роси вуглеводнів, °С | Масова концентрація сірководню, г/м3 | Масова концентрація меркаптанової сірки, г/м3 | Маса механічних домішок, г/м3
[13 empty] | Густина абсолютна, кг/м3,при 20 ºС, | Температура вимірювання/згоряння при 20/25°С
| метан, С1 | етан, С2 | пропан, С3 | ізо-бутан, і-С4 | н-бутан, н-С4 | нео-пентан, нео-С5 | ізо-пентан, і-С5 | н-пентан, н-С5 | гексани та вищі, С6+ | кисень, О2 | азот, N2 | діоксид вуглецю, CО2 |  | Теплота згоряння нижча |  |  | Теплота згоряння вища |  |  | Число Воббе вище
[14 empty] | ккал/м3 | МДж/м3 | кВт⋅год/м3 | ккал/м3 | МДж/м3 | кВт⋅год/м3 | ккал/м3 | МДж/м3 | кВт⋅год/м3
1 | [13 empty] | 8173.3067 | 34.22 | 9.5056 | 9059.425 | 37.93 | 10.5361 | 11870.6412 | 49.7 | 13.8056
2 | 96.3933 | 1.1012 | 0.6875 | 0.1805 | 0.2604 | 0.0016 | 0.0949 | 0.0597 | 0.0384 | 0.0076 | 1.0625 | 0.1124 | 0.7019 | 8175.6952 | 34.23 | 9.5083 | 9061.8134 | 37.94 | 10.5389 | 11868.2528 | 49.69 | 13.8028
3 | [13 empty] | 8175.6952 | 34.23 | 9.5083 | 9061.8134 | 37.94 | 10.5389 | 11868.2528 | 49.69 | 13.8028
4 | [13 empty] | 8175.6952 | 34.23 | 9.5083 | 9061.8134 | 37.94 | 10.5389 | 11868.2528 | 49.69 | 13.8028
5 | [13 empty] | 8175.6952 | 34.23 | 9.5083 | 9061.8134 | 37.94 | 10.5389 | 11868.2528 | 49.69 | 13.8028
6 | [13 empty] | 8175.6952 | 34.23 | 9.5083 | 9061.8134 | 37.94 | 10.5389 | 11868.2528 | 49.69 | 13.8028
7 | [13 empty] | 8175.6952 | 34.23 | 9.5083 | 9061.8134 | 37.94 | 10.5389 | 11868.2528 | 49.69 | 13.8028
8 | [13 empty] | 8175.6952 | 34.23 | 9.5083 | 9061.8134 | 37.94 | 10.5389 | 11868.2528 | 49.69 | 13.8028
9 | 96.4438 | 1.09 | 0.6479 | 0.1479 | 0.2056 | 0.0011 | 0.0912 | 0.0697 | 0.1349 | 0.0065 | 1.0573 | 0.1041 | 0.7027 | 8185.249 | 34.27 | 9.5194 | 9073.7557 | 37.99 | 10.5528 | 11877.8066 | 49.73 | 13.8139 | 19.5 | 12.4
10 | [13 empty] | 8185.249 | 34.27 | 9.5194 | 9073.7557 | 37.99 | 10.5528 | 11877.8066 | 49.73 | 13.8139
11 | [13 empty] | 8185.249 | 34.27 | 9.5194 | 9073.7557 | 37.99 | 10.5528 | 11877.8066 | 49.73 | 13.8139
12 | [13 empty] | 8185.249 | 34.27 | 9.5194 | 9073.7557 | 37.99 | 10.5528 | 11877.8066 | 49.73 | 13.8139
13 | [13 empty] | 8185.249 | 34.27 | 9.5194 | 9073.7557 | 37.99 | 10.5528 | 11877.8066 | 49.73 | 13.8139
14 | [13 empty] | 8185.249 | 34.27 | 9.5194 | 9073.7557 | 37.99 | 10.5528 | 11877.8066 | 49.73 | 13.8139
15 | [13 empty] | 8185.249 | 34.27 | 9.5194 | 9073.7557 | 37.99 | 10.5528 | 11877.8066 | 49.73 | 13.8139
16 | 95.5614 | 1.6155 | 0.7404 | 0.1563 | 0.2211 | 0.0017 | 0.0956 | 0.0729 | 0.1182 | 0.0064 | 1.1218 | 0.2887 | 0.7095 | 8211.522 | 34.38 | 9.55 | 9100.0288 | 38.1 | 10.5833 | 11856.3105 | 49.64 | 13.7889 | 19.2 | 0.2 | <0,0001 | <0,0002 | Не вияв.
17 | [13 empty] | 8211.522 | 34.38 | 9.55 | 9100.0288 | 38.1 | 10.5833 | 11856.3105 | 49.64 | 13.7889
18 | [13 empty] | 8211.522 | 34.38 | 9.55 | 9100.0288 | 38.1 | 10.5833 | 11856.3105 | 49.64 | 13.7889
19 | [13 empty] | 8211.522 | 34.38 | 9.55 | 9100.0288 | 38.1 | 10.5833 | 11856.3105 | 49.64 | 13.7889
20 | [13 empty] | 8211.522 | 34.38 | 9.55 | 9100.0288 | 38.1 | 10.5833 | 11856.3105 | 49.64 | 13.7889
21 | [13 empty] | 8211.522 | 34.38 | 9.55 | 9100.0288 | 38.1 | 10.5833 | 11856.3105 | 49.64 | 13.7889
22 | [13 empty] | 8211.522 | 34.38 | 9.55 | 9100.0288 | 38.1 | 10.5833 | 11856.3105 | 49.64 | 13.7889
23 | 94.8816 | 1.9901 | 0.8099 | 0.2109 | 0.2604 | 0.0006 | 0.1841 | 0.0878 | 0.1409 | 0.0064 | 1.2027 | 0.2246 | 0.7169 | 8292.7296 | 34.72 | 9.6444 | 9186.0133 | 38.46 | 10.6833 | 11906.4681 | 49.85 | 13.8472 | 20.9 | 2.6
24 | [13 empty] | 8292.7296 | 34.72 | 9.6444 | 9186.0133 | 38.46 | 10.6833 | 11906.4681 | 49.85 | 13.8472
25 | [13 empty] | 8292.7296 | 34.72 | 9.6444 | 9186.0133 | 38.46 | 10.6833 | 11906.4681 | 49.85 | 13.8472
26 | [13 empty] | 8292.7296 | 34.72 | 9.6444 | 9186.0133 | 38.46 | 10.6833 | 11906.4681 | 49.85 | 13.8472
27 | [13 empty] | 8292.7296 | 34.72 | 9.6444 | 9186.0133 | 38.46 | 10.6833 | 11906.4681 | 49.85 | 13.8472
28 | [13 empty] | 8292.7296 | 34.72 | 9.6444 | 9186.0133 | 38.46 | 10.6833 | 11906.4681 | 49.85 | 13.8472
29 | [13 empty] | 8292.7296 | 34.72 | 9.6444 | 9186.0133 | 38.46 | 10.6833 | 11906.4681 | 49.85 | 13.8472
30 | [13 empty] | 8292.7296 | 34.72 | 9.6444 | 9186.0133 | 38.46 | 10.6833 | 11906.4681 | 49.85 | 13.8472
31
Рівень одоризації відповідає чинним нормативним документам | [13 empty] | 8220.837 | 34.419 | 9.5608 | 9110.1797 | 38.1425 | 10.5951
Середньозважене значення теплоти згоряння:
| В.о. начальника Бібрського ЛВУМГ | [8 empty] | Цьома Ю.О. | [10 empty] | 2019-10-01
[11 empty] | прізвище | [5 empty] | підпис |  |  |  | дата

## додаток
Додаток до Паспорту фізико-хімічних показників природного газу. Маршрут №261
Область | ГРС, прямий споживач | Cередньозважене значення вищої теплоти згоряння
|  | ккал/м³ | МДж/м³ | кВт*год./м³
Маршрут №261 |  | 9110.1797 | 38.1425 | 10.5951
Львівська | Н.Стинава | 9110.4186 | 38.1435 | 10.5954
Львівська | Нежухів (м.Стрий) | 9110.132 | 38.1423 | 10.5951
В.о. начальника Бібрського ЛВУМГ |  | Цьома Ю.О. |  |  | 2019-10-01
|  | прізвище |  | підпис | дата