## паспорт
АТ "Укртрансгаз" | [5 empty] | ПАСПОРТ ФІЗИКО-ХІМІЧНИХ ПОКАЗНИКІВ ПРИРОДНОГО ГАЗУ №263 | [18 empty] | Маршрут №263
Філія "Оператор газотранспортної системи України" | [5 empty] | переданого Бібрським ЛВУМГ та прийнятого АТ "Львівгаз"
Бібрський п/м Бібрське ЛВУМГ
Вимірювальна хіміко-аналітична лабораторія
по газопроводу "Більче-Волиця - Пукеничі" (Ду 500)
Свідоцтво № РЛ 021/19 чинне до 24.03.2024 р. | [20 empty] | за період з 01.09.2019р. по 30.09.2019р.
Число місяця | Компонентний склад, % мол. | [11 empty] | Фізико-хімічні показники газу обчислені на основі компонентного складу, 101,325 кПа | [9 empty] | Температура точки роси вологи (Р = 3.92 МПа), °С | Температура точки роси вуглеводнів, °С | Масова концентрація сірководню, г/м3 | Масова концентрація меркаптанової сірки, г/м3 | Маса механічних домішок, г/м3
[13 empty] | Густина абсолютна, кг/м3,при 20 ºС, | Температура вимірювання/згоряння при 20/25°С
| метан, С1 | етан, С2 | пропан, С3 | ізо-бутан, і-С4 | н-бутан, н-С4 | нео-пентан, нео-С5 | ізо-пентан, і-С5 | н-пентан, н-С5 | гексани та вищі, С6+ | кисень, О2 | азот, N2 | діоксид вуглецю, CО2 |  | Теплота згоряння нижча |  |  | Теплота згоряння вища |  |  | Число Воббе вище
[14 empty] | ккал/м3 | МДж/м3 | кВт⋅год/м3 | ккал/м3 | МДж/м3 | кВт⋅год/м3 | ккал/м3 | МДж/м3 | кВт⋅год/м3
1 | [13 empty] | 8049.1068 | 33.7 | 9.3611 | 8928.0597 | 37.38 | 10.3833 | 11822.8721 | 49.5 | 13.75
2 | 97.9288 | 0.5928 | 0.3032 | 0.0739 | 0.0979 | 0.0005 | 0.0473 | 0.0342 | 0.0364 | 0.0068 | 0.7781 | 0.1001 | 0.6863 | 8051.4953 | 33.71 | 9.3639 | 8928.0597 | 37.38 | 10.3833 | 11827.649 | 49.52 | 13.7556
3 | [13 empty] | 8051.4953 | 33.71 | 9.3639 | 8928.0597 | 37.38 | 10.3833 | 11827.649 | 49.52 | 13.7556
4 | [13 empty] | 8051.4953 | 33.71 | 9.3639 | 8928.0597 | 37.38 | 10.3833 | 11827.649 | 49.52 | 13.7556
5 | [13 empty] | 8051.4953 | 33.71 | 9.3639 | 8928.0597 | 37.38 | 10.3833 | 11827.649 | 49.52 | 13.7556
6 | [13 empty] | 8051.4953 | 33.71 | 9.3639 | 8928.0597 | 37.38 | 10.3833 | 11827.649 | 49.52 | 13.7556
7 | [13 empty] | 8051.4953 | 33.71 | 9.3639 | 8928.0597 | 37.38 | 10.3833 | 11827.649 | 49.52 | 13.7556
8 | [13 empty] | 8051.4953 | 33.71 | 9.3639 | 8928.0597 | 37.38 | 10.3833 | 11827.649 | 49.52 | 13.7556
9 | 97.9045 | 0.6221 | 0.3136 | 0.0741 | 0.0951 | 0.0005 | 0.0327 | 0.0213 | 0.0392 | 0.0062 | 0.7789 | 0.1118 | 0.6862 | 8046.7184 | 33.69 | 9.3583 | 8923.2828 | 37.36 | 10.3778 | 11822.8721 | 49.5 | 13.75 | 19.9 | 14.6
10 | [13 empty] | 8046.7184 | 33.69 | 9.3583 | 8923.2828 | 37.36 | 10.3778 | 11822.8721 | 49.5 | 13.75
11 | [13 empty] | 8046.7184 | 33.69 | 9.3583 | 8923.2828 | 37.36 | 10.3778 | 11822.8721 | 49.5 | 13.75
12 | [13 empty] | 8046.7184 | 33.69 | 9.3583 | 8923.2828 | 37.36 | 10.3778 | 11822.8721 | 49.5 | 13.75
13 | [13 empty] | 8046.7184 | 33.69 | 9.3583 | 8923.2828 | 37.36 | 10.3778 | 11822.8721 | 49.5 | 13.75
14 | [13 empty] | 8046.7184 | 33.69 | 9.3583 | 8923.2828 | 37.36 | 10.3778 | 11822.8721 | 49.5 | 13.75
15 | [13 empty] | 8046.7184 | 33.69 | 9.3583 | 8923.2828 | 37.36 | 10.3778 | 11822.8721 | 49.5 | 13.75
16 | 97.9569 | 0.5776 | 0.2943 | 0.0742 | 0.1004 | 0.0005 | 0.052 | 0.0359 | 0.0341 | 0.0067 | 0.7571 | 0.1103 | 0.6863 | 8051.4953 | 33.71 | 9.3639 | 8930.4482 | 37.39 | 10.3861 | 11830.0374 | 49.53 | 13.7583 | 19.3 | 1.4
17 | [13 empty] | 8051.4953 | 33.71 | 9.3639 | 8930.4482 | 37.39 | 10.3861 | 11830.0374 | 49.53 | 13.7583
18 | [13 empty] | 8051.4953 | 33.71 | 9.3639 | 8930.4482 | 37.39 | 10.3861 | 11830.0374 | 49.53 | 13.7583
19 | [13 empty] | 8051.4953 | 33.71 | 9.3639 | 8930.4482 | 37.39 | 10.3861 | 11830.0374 | 49.53 | 13.7583
20 | [13 empty] | 8051.4953 | 33.71 | 9.3639 | 8930.4482 | 37.39 | 10.3861 | 11830.0374 | 49.53 | 13.7583
21 | [13 empty] | 8051.4953 | 33.71 | 9.3639 | 8930.4482 | 37.39 | 10.3861 | 11830.0374 | 49.53 | 13.7583
22 | [13 empty] | 8051.4953 | 33.71 | 9.3639 | 8930.4482 | 37.39 | 10.3861 | 11830.0374 | 49.53 | 13.7583
23 | 97.7707 | 0.6751 | 0.3566 | 0.0812 | 0.102 | 0.0007 | 0.0334 | 0.0215 | 0.0375 | 0.0065 | 0.8037 | 0.1111 | 0.6873 | 8056.2722 | 33.73 | 9.3694 | 8932.8367 | 37.4 | 10.3889 | 11827.649 | 49.52 | 13.7556 | 20.9 | 2.6 | <0,0001 | <0,0002 | Не вияв.
24 | [13 empty] | 8056.2722 | 33.73 | 9.3694 | 8932.8367 | 37.4 | 10.3889 | 11827.649 | 49.52 | 13.7556
25 | [13 empty] | 8056.2722 | 33.73 | 9.3694 | 8932.8367 | 37.4 | 10.3889 | 11827.649 | 49.52 | 13.7556
26 | [13 empty] | 8056.2722 | 33.73 | 9.3694 | 8932.8367 | 37.4 | 10.3889 | 11827.649 | 49.52 | 13.7556
27 | [13 empty] | 8056.2722 | 33.73 | 9.3694 | 8932.8367 | 37.4 | 10.3889 | 11827.649 | 49.52 | 13.7556
28 | [13 empty] | 8056.2722 | 33.73 | 9.3694 | 8932.8367 | 37.4 | 10.3889 | 11827.649 | 49.52 | 13.7556
29 | [13 empty] | 8056.2722 | 33.73 | 9.3694 | 8932.8367 | 37.4 | 10.3889 | 11827.649 | 49.52 | 13.7556
30 | [13 empty] | 8056.2722 | 33.73 | 9.3694 | 8932.8367 | 37.4 | 10.3889 | 11827.649 | 49.52 | 13.7556
31
Рівень одоризації відповідає чинним нормативним документам | [13 empty] | 8051.5908 | 33.7104 | 9.364 | 8928.8479 | 37.3833 | 10.3843
Середньозважене значення теплоти згоряння:
| В.о. начальника Бібрського ЛВУМГ | [8 empty] | Цьома Ю.О. | [10 empty] | 2019-10-01
[11 empty] | прізвище | [5 empty] | підпис |  |  |  | дата

## додаток
Додаток до Паспорту фізико-хімічних показників природного газу. Маршрут №263
Область | ГРС, прямий споживач | Cередньозважене значення вищої теплоти згоряння
|  | ккал/м³ | МДж/м³ | кВт*год./м³
Маршрут №263 |  | 8928.8479 | 37.3833 | 10.3843
Львівська | Пукеничі (АГНКС Стрий) | 8928.8479 | 37.3833 | 10.3843
В.о. начальника Бібрського ЛВУМГ |  | Цьома Ю.О. |  |  | 2019-10-01
|  | прізвище |  | підпис | дата