## паспорт
АТ "Укртрансгаз" | [5 empty] | ПАСПОРТ ФІЗИКО-ХІМІЧНИХ ПОКАЗНИКІВ ПРИРОДНОГО ГАЗУ №283 | [18 empty] | Маршрут №283
Філія "Оператор газотранспортної системи України" | [5 empty] | переданого Бібрським ЛВУМГ та прийнятого АТ "Львівгаз", ДП "Укравтогаз", АТ "ДТЕК Західенерго"
Кам`янка-Бузький п/м Бібрського ЛВУМГ
Вимірювальна хіміко-аналітична лабораторія
по газопроводу "Дашава-Мінськ"
Свідоцтво № РЛ 022/19 чинне до 24.03.2024р. | [20 empty] | за період з 01.09.2019р. по 30.09.2019р.
Число місяця | Компонентний склад, % мол. | [11 empty] | Фізико-хімічні показники газу обчислені на основі компонентного складу, 101,325 кПа | [9 empty] | Температура точки роси вологи (Р = 3.92 МПа), °С | Температура точки роси вуглеводнів, °С | Масова концентрація сірководню, г/м3 | Масова концентрація меркаптанової сірки, г/м3 | Маса механічних домішок, г/м3
[13 empty] | Густина абсолютна, кг/м3,при 20 ºС, | Температура вимірювання/згоряння при 20/25°С
| метан, С1 | етан, С2 | пропан, С3 | ізо-бутан, і-С4 | н-бутан, н-С4 | нео-пентан, нео-С5 | ізо-пентан, і-С5 | н-пентан, н-С5 | гексани та вищі, С6+ | кисень, О2 | азот, N2 | діоксид вуглецю, CО2 |  | Теплота згоряння нижча |  |  | Теплота згоряння вища |  |  | Число Воббе вище
[14 empty] | ккал/м3 | МДж/м3 | кВт⋅год/м3 | ккал/м3 | МДж/м3 | кВт⋅год/м3 | ккал/м3 | МДж/м3 | кВт⋅год/м3
1 | [13 empty] | 8192.4144 | 34.3 | 9.5278 | 9078.5327 | 38.01 | 10.5583 | 11899.3027 | 49.82 | 13.8389
2 | 95.8939 | 2.1957 | 0.6893 | 0.1073 | 0.1069 | 0 | 0.023 | 0.0164 | 0.0197 | 0 | 0.6965 | 0.2513 | 0.7009 | 8187.6375 | 34.28 | 9.5222 | 9073.7557 | 37.99 | 10.5528 | 11896.9143 | 49.81 | 13.8361
3 | 95.8865 | 2.1896 | 0.685 | 0.1068 | 0.1067 | 0 | 0.0231 | 0.0164 | 0.0198 | 0 | 0.7168 | 0.2493 | 0.7009 | 8185.249 | 34.27 | 9.5194 | 9071.3673 | 37.98 | 10.55 | 11892.1374 | 49.79 | 13.8306 | -4.2 | -0.6
4 | 95.916 | 2.1771 | 0.6775 | 0.1063 | 0.1064 | 0 | 0.0229 | 0.0163 | 0.0196 | 0 | 0.7116 | 0.2463 | 0.7007 | 8182.8605 | 34.26 | 9.5167 | 9071.3673 | 37.98 | 10.55 | 11892.1374 | 49.79 | 13.8306
5 | 95.9905 | 2.1283 | 0.6608 | 0.104 | 0.1043 | 0.0014 | 0.0227 | 0.0161 | 0.0195 | 0.0039 | 0.7092 | 0.2446 | 0.7001 | 8178.0836 | 34.24 | 9.5111 | 9064.2019 | 37.95 | 10.5417 | 11889.7489 | 49.78 | 13.8278
6 | 96.0057 | 2.12 | 0.659 | 0.1036 | 0.1037 | 0 | 0.0225 | 0.0159 | 0.0196 | 0 | 0.7055 | 0.2445 | 0.6999 | 8178.0836 | 34.24 | 9.5111 | 9064.2019 | 37.95 | 10.5417 | 11889.7489 | 49.78 | 13.8278
7 | [13 empty] | 8178.0836 | 34.24 | 9.5111 | 9064.2019 | 37.95 | 10.5417 | 11889.7489 | 49.78 | 13.8278
8 | [13 empty] | 8178.0836 | 34.24 | 9.5111 | 9064.2019 | 37.95 | 10.5417 | 11889.7489 | 49.78 | 13.8278
9 | 96.1708 | 2.0131 | 0.6261 | 0.098 | 0.0982 | 0 | 0.0212 | 0.0148 | 0.0186 | 0 | 0.7015 | 0.2377 | 0.6985 | 8163.7529 | 34.18 | 9.4944 | 9049.8712 | 37.89 | 10.525 | 11884.972 | 49.76 | 13.8222
10 | 92.6789 | 3.5628 | 0.9792 | 0.119 | 0.1602 | 0 | 0.0402 | 0.0326 | 0.0368 | 0 | 1.2096 | 1.1807 | 0.7283 | 8221.0759 | 34.42 | 9.5611 | 9104.8057 | 38.12 | 10.5889 | 11713.0029 | 49.04 | 13.6222 | -4.8 | -1.5
11 | 89.8602 | 4.8129 | 1.2759 | 0.1355 | 0.2094 | 0.0014 | 0.056 | 0.049 | 0.0716 | 0.004 | 1.6235 | 1.906 | 0.7527 | 8276.0104 | 34.65 | 9.625 | 9162.1287 | 38.36 | 10.6556 | 11591.1915 | 48.53 | 13.4806
12 | 89.1761 | 5.109 | 1.3538 | 0.1405 | 0.2232 | 0 | 0.0605 | 0.0542 | 0.0829 | 0 | 1.7243 | 2.0755 | 0.7588 | 8292.7296 | 34.72 | 9.6444 | 9178.8479 | 38.43 | 10.675 | 11564.9185 | 48.42 | 13.45
13 | 89.2899 | 5.0604 | 1.3411 | 0.1396 | 0.2209 | 0 | 0.0597 | 0.0533 | 0.0808 | 0 | 1.7013 | 2.053 | 0.7578 | 8290.3412 | 34.71 | 9.6417 | 9176.4595 | 38.42 | 10.6722 | 11569.6954 | 48.44 | 13.4556
14 | [13 empty] | 8290.3412 | 34.71 | 9.6417 | 9176.4595 | 38.42 | 10.6722 | 11569.6954 | 48.44 | 13.4556
15 | [13 empty] | 8290.3412 | 34.71 | 9.6417 | 9176.4595 | 38.42 | 10.6722 | 11569.6954 | 48.44 | 13.4556
16 | 89.3756 | 5.0679 | 1.2715 | 0.1315 | 0.2072 | 0 | 0.0557 | 0.0486 | 0.0837 | 0 | 1.6984 | 2.0599 | 0.7566 | 8278.3989 | 34.66 | 9.6278 | 9162.1287 | 38.36 | 10.6556 | 11560.1416 | 48.4 | 13.4444
17 | 91.512 | 4.14 | 0.9629 | 0.1111 | 0.1649 | 0 | 0.0466 | 0.0379 | 0.0774 | 0 | 1.3644 | 1.5828 | 0.7385 | 8225.8528 | 34.44 | 9.5667 | 9109.5826 | 38.14 | 10.5944 | 11636.5722 | 48.72 | 13.5333
18 | 90.5835 | 4.5367 | 1.0944 | 0.1199 | 0.1824 | 0.0039 | 0.05 | 0.0412 | 0.0801 | 0.0042 | 1.518 | 1.7938 | 0.7463 | 8247.3489 | 34.53 | 9.5917 | 9131.0788 | 38.23 | 10.6194 | 11600.7454 | 48.57 | 13.4917 | -2.2 | 0.7 | <0,0001 | <0,0002 | 0
19 | 89.3873 | 5.0433 | 1.2916 | 0.134 | 0.2112 | 0 | 0.0564 | 0.0489 | 0.0859 | 0 | 1.7226 | 2.0188 | 0.7565 | 8280.7874 | 34.67 | 9.6306 | 9166.9056 | 38.38 | 10.6611 | 11567.3069 | 48.43 | 13.4528
20 | 93.6262 | 3.175 | 0.8512 | 0.1127 | 0.1393 | 0 | 0.0356 | 0.0272 | 0.0592 | 0 | 1.0425 | 0.9311 | 0.7208 | 8213.9105 | 34.39 | 9.5528 | 9100.0288 | 38.1 | 10.5833 | 11765.549 | 49.26 | 13.6833
21 | [13 empty] | 8213.9105 | 34.39 | 9.5528 | 9100.0288 | 38.1 | 10.5833 | 11765.549 | 49.26 | 13.6833
22 | [13 empty] | 8213.9105 | 34.39 | 9.5528 | 9100.0288 | 38.1 | 10.5833 | 11765.549 | 49.26 | 13.6833
23 | 89.3616 | 5.0487 | 1.2703 | 0.1329 | 0.2128 | 0 | 0.0572 | 0.049 | 0.0811 | 0 | 1.7357 | 2.0507 | 0.7566 | 8273.622 | 34.64 | 9.6222 | 9159.7403 | 38.35 | 10.6528 | 11555.3646 | 48.38 | 13.4389
24 | 89.4082 | 5.0491 | 1.2554 | 0.1334 | 0.2136 | 0 | 0.0562 | 0.0478 | 0.0803 | 0 | 1.737 | 2.019 | 0.756 | 8276.0104 | 34.65 | 9.625 | 9159.7403 | 38.35 | 10.6528 | 11560.1416 | 48.4 | 13.4444
25 | 89.2796 | 5.0831 | 1.2867 | 0.1403 | 0.2264 | 0 | 0.0586 | 0.05 | 0.0793 | 0 | 1.7307 | 2.0653 | 0.7575 | 8280.7874 | 34.67 | 9.6306 | 9166.9056 | 38.38 | 10.6611 | 11557.7531 | 48.39 | 13.4417 | -1.1 | -4
26 | 90.28 | 4.6884 | 1.2029 | 0.1365 | 0.2081 | 0.004 | 0.0538 | 0.0456 | 0.0679 | 0.0042 | 1.5491 | 1.7677 | 0.7489 | 8273.622 | 34.64 | 9.6222 | 9159.7403 | 38.35 | 10.6528 | 11619.853 | 48.65 | 13.5139
27 | 94.1094 | 3.0123 | 0.8504 | 0.1185 | 0.1368 | 0 | 0.0361 | 0.0265 | 0.0427 | 0 | 0.9633 | 0.704 | 0.7163 | 8223.4643 | 34.43 | 9.5639 | 9109.5826 | 38.14 | 10.5944 | 11815.7067 | 49.47 | 13.7417
28 | [13 empty] | 8223.4643 | 34.43 | 9.5639 | 9109.5826 | 38.14 | 10.5944 | 11815.7067 | 49.47 | 13.7417
29 | [13 empty] | 8223.4643 | 34.43 | 9.5639 | 9109.5826 | 38.14 | 10.5944 | 11815.7067 | 49.47 | 13.7417
30 | 89.412 | 5.0257 | 1.3013 | 0.1427 | 0.2297 | 0 | 0.0589 | 0.0495 | 0.0728 | 0 | 1.6888 | 2.0186 | 0.7565 | 8285.5643 | 34.69 | 9.6361 | 9171.6826 | 38.4 | 10.6667 | 11572.0839 | 48.45 | 13.4583
31
Рівень одоризації відповідає чинним нормативним документам | [13 empty] | 8237.9145 | 34.4905 | 9.5807 | 9123.7223 | 38.1992 | 10.6109
Середньозважене значення теплоти згоряння:
| В.о. начальника Бібрського ЛВУМГ | [8 empty] | Цьома Ю.О. | [10 empty] | 2019-10-01
[11 empty] | прізвище | [5 empty] | підпис |  |  |  | дата

## додаток
Додаток до Паспорту фізико-хімічних показників природного газу. Маршрут №283
Область | ГРС, прямий споживач | Cередньозважене значення вищої теплоти згоряння
|  | ккал/м³ | МДж/м³ | кВт*год./м³
Маршрут №283 |  | 9123.7223 | 38.1992 | 10.6109
Львівська | АГНКС Червоноград | 9124.1761 | 38.2011 | 10.6114
Львівська | ВАТ"Червоноградський Завод Металоконструкцій" (ЧЗМК) | 9119.6858 | 38.1823 | 10.6062
Львівська | Добротвір (на Добротвірську ТЕС АТ "ДТЕК Західенерго") | 9128.9053 | 38.2209 | 10.6169
Львівська | Добротвір (на с. Старий Добротвір) | 9122.8386 | 38.1955 | 10.6099
Львівська | Корчин | 9120.6412 | 38.1863 | 10.6073
Львівська | Сокаль (м.Сокаль) | 9121.8832 | 38.1915 | 10.6088
Львівська | Червоноград, звірогосподарство | 9121.6205 | 38.1904 | 10.6084
В.о. начальника Бібрського ЛВУМГ |  | Цьома Ю.О. |  |  | 2019-10-01
|  | прізвище |  | підпис | дата