## паспорт
АТ "Укртрансгаз" | [5 empty] | ПАСПОРТ ФІЗИКО-ХІМІЧНИХ ПОКАЗНИКІВ ПРИРОДНОГО ГАЗУ №619 | [18 empty] | Маршрут №619
Філія "Оператор газотранспортної системи України" | [5 empty] | переданого Миколаївським ЛВУМГ та прийнятого АТ "Миколаївгаз", ТОВ "МГЗ", ТОВ "Сандора", ДП "Укравтогаз", ДП НВКГ "Зоря-Машпроект", ПВВГ Ряснопіль
Миколаївський п/м Миколаївське ЛВУМГ
Вимірювальна хіміко-аналітична лабораторія
по газопроводах "ШДО", "ШДКРІ"
Сертифікат визнання спроможності проведення вимірювань № РН-077/2018 від 30.11.2018 р. | [20 empty] | за період з 01.09.2019р. по 30.09.2019р.
Число місяця | Компонентний склад, % мол. | [11 empty] | Фізико-хімічні показники газу обчислені на основі компонентного складу, 101,325 кПа | [9 empty] | Температура точки роси вологи (Р = 3.92 МПа), °С | Температура точки роси вуглеводнів, °С | Масова концентрація сірководню, г/м3 | Масова концентрація меркаптанової сірки, г/м3 | Маса механічних домішок, г/м3
[13 empty] | Густина абсолютна, кг/м3,при 20 ºС, | Температура вимірювання/згоряння при 20/25°С
| метан, С1 | етан, С2 | пропан, С3 | ізо-бутан, і-С4 | н-бутан, н-С4 | нео-пентан, нео-С5 | ізо-пентан, і-С5 | н-пентан, н-С5 | гексани та вищі, С6+ | кисень, О2 | азот, N2 | діоксид вуглецю, CО2 |  | Теплота згоряння нижча |  |  | Теплота згоряння вища |  |  | Число Воббе вище
[14 empty] | ккал/м3 | МДж/м3 | кВт⋅год/м3 | ккал/м3 | МДж/м3 | кВт⋅год/м3 | ккал/м3 | МДж/м3 | кВт⋅год/м3
1 | [13 empty] | 8252.3408 | 34.5509 | 9.5975 | 9144.1675 | 38.2848 | 10.6347 | 11936.5866 | 49.9761 | 13.8823
2 | 95.263 | 2.5803 | 0.8492 | 0.1281 | 0.1431 | 0.0014 | 0.0305 | 0.0236 | 0.0228 | 0.0048 | 0.7201 | 0.233 | 0.7064 | 8245.4859 | 34.5222 | 9.5895 | 9136.7872 | 38.2539 | 10.6261 | 11930.6632 | 49.9513 | 13.8754 | -16.3 | -6.6
3 | 95.2859 | 2.556 | 0.8428 | 0.1269 | 0.1426 | 0.0015 | 0.0308 | 0.024 | 0.0225 | 0.0053 | 0.7274 | 0.2344 | 0.7062 | 8242.2137 | 34.5085 | 9.5857 | 9133.2523 | 38.2391 | 10.622 | 11927.606 | 49.9385 | 13.8718 | -16.4 | -5.8
4 | 95.2906 | 2.5516 | 0.8447 | 0.1276 | 0.144 | 0.0015 | 0.0311 | 0.0241 | 0.0226 | 0.0049 | 0.7275 | 0.2298 | 0.7062 | 8243.0736 | 34.5121 | 9.5867 | 9134.1838 | 38.243 | 10.6231 | 11928.9196 | 49.944 | 13.8733 | -16.8 | -7.5
5 | 95.1689 | 2.6264 | 0.8715 | 0.1326 | 0.1502 | 0.0014 | 0.0323 | 0.025 | 0.0219 | 0.0051 | 0.7219 | 0.2428 | 0.7073 | 8252.8424 | 34.553 | 9.5981 | 9144.6213 | 38.2867 | 10.6352 | 11933.2189 | 49.962 | 13.8783 | -18.1 | -7.4
6 | 95.0624 | 2.7015 | 0.8912 | 0.1358 | 0.1523 | 0.0017 | 0.0322 | 0.0251 | 0.0217 | 0.0045 | 0.72 | 0.2515 | 0.7082 | 8260.4616 | 34.5849 | 9.6069 | 9152.766 | 38.3208 | 10.6447 | 11936.6344 | 49.9763 | 13.8823 | -15.8 | -5.8 | <0,0001 | 0,0003
7 | [13 empty] | 8260.4616 | 34.5849 | 9.6069 | 9152.766 | 38.3208 | 10.6447 | 11936.6344 | 49.9763 | 13.8823
8 | [13 empty] | 8260.4616 | 34.5849 | 9.6069 | 9152.766 | 38.3208 | 10.6447 | 11936.6344 | 49.9763 | 13.8823
9 | 95.0148 | 2.7365 | 0.8991 | 0.1347 | 0.1501 | 0.0012 | 0.032 | 0.0252 | 0.022 | 0.0049 | 0.7209 | 0.2586 | 0.7085 | 8262.3246 | 34.5927 | 9.6091 | 9154.7245 | 38.329 | 10.6469 | 11936.4672 | 49.9756 | 13.8821 | -16.6 | -5.4
10 | 95.1469 | 2.653 | 0.8719 | 0.1311 | 0.1458 | 0.0014 | 0.0311 | 0.0246 | 0.0243 | 0.0066 | 0.7198 | 0.2436 | 0.7074 | 8253.7739 | 34.5569 | 9.5991 | 9145.6245 | 38.2909 | 10.6364 | 11933.7204 | 49.9641 | 13.8789 | -17.7 | -5.7
11 | 95.1015 | 2.6918 | 0.876 | 0.133 | 0.1454 | 0.0019 | 0.0309 | 0.0245 | 0.0249 | 0.0061 | 0.7178 | 0.2463 | 0.7077 | 8257.2133 | 34.5713 | 9.6031 | 9149.2788 | 38.3062 | 10.6406 | 11935.6073 | 49.972 | 13.8811 | -17.5 | -6.8
12 | 94.9163 | 2.7863 | 0.9235 | 0.1392 | 0.1565 | 0.0014 | 0.0336 | 0.0266 | 0.025 | 0.0053 | 0.7287 | 0.2575 | 0.7094 | 8271.6396 | 34.6317 | 9.6199 | 9164.6605 | 38.3706 | 10.6585 | 11941.3157 | 49.9959 | 13.8878 | -17.4 | -5
13 | 94.804 | 2.8502 | 0.9543 | 0.1432 | 0.1624 | 0.0017 | 0.0349 | 0.0276 | 0.0163 | 0.0067 | 0.7379 | 0.2607 | 0.7103 | 8278.1362 | 34.6589 | 9.6275 | 9171.587 | 38.3996 | 10.6666 | 11943.5131 | 50.0051 | 13.8903 | -17.8 | -6.2 |  |  | вiдсутнi
14 | [13 empty] | 8278.1362 | 34.6589 | 9.6275 | 9171.587 | 38.3996 | 10.6666 | 11943.5131 | 50.0051 | 13.8903
15 | [13 empty] | 8278.1362 | 34.6589 | 9.6275 | 9171.587 | 38.3996 | 10.6666 | 11943.5131 | 50.0051 | 13.8903
16 | 95.0337 | 2.7602 | 0.8965 | 0.135 | 0.1463 | 0.0008 | 0.0308 | 0.0236 | 0.0155 | 0.006 | 0.7052 | 0.2463 | 0.708 | 8262.1813 | 34.5921 | 9.6089 | 9154.6528 | 38.3287 | 10.6469 | 11940.026 | 49.9905 | 13.8863 | -18.8 | -9
17 | 94.77 | 2.8999 | 0.9545 | 0.1439 | 0.162 | 0.0014 | 0.0347 | 0.0269 | 0.0133 | 0.0049 | 0.7237 | 0.2649 | 0.7104 | 8281.0262 | 34.671 | 9.6308 | 9174.7398 | 38.4128 | 10.6702 | 11946.3793 | 50.0171 | 13.8936 | -19.1 | -10
18 | 94.8393 | 2.8568 | 0.9389 | 0.1417 | 0.1574 | 0.0017 | 0.0334 | 0.0258 | 0.0155 | 0.0047 | 0.7205 | 0.2644 | 0.7098 | 8275.6283 | 34.6484 | 9.6246 | 9168.9597 | 38.3886 | 10.6635 | 11943.5848 | 50.0054 | 13.8904 | -19.3 | -12
19 | 94.8859 | 2.8481 | 0.9291 | 0.1401 | 0.15 | 0.0015 | 0.0308 | 0.0237 | 0.0149 | 0.0053 | 0.7087 | 0.2619 | 0.7093 | 8271.9262 | 34.6329 | 9.6203 | 9165.0188 | 38.3721 | 10.6589 | 11943.0115 | 50.003 | 13.8897 | -19.7 | -11
20 | 94.8298 | 2.8734 | 0.9403 | 0.1414 | 0.1549 | 0.0016 | 0.0324 | 0.0248 | 0.0219 | 0.0048 | 0.7094 | 0.2652 | 0.71 | 8278.6139 | 34.6609 | 9.628 | 9172.1841 | 38.4021 | 10.6673 | 11946.4509 | 50.0174 | 13.8937 | -18.4 | -11
21 | [13 empty] | 8278.6139 | 34.6609 | 9.628 | 9172.1841 | 38.4021 | 10.6673 | 11946.4509 | 50.0174 | 13.8937
22 | [13 empty] | 8278.6139 | 34.6609 | 9.628 | 9172.1841 | 38.4021 | 10.6673 | 11946.4509 | 50.0174 | 13.8937
23 | 94.8241 | 2.9666 | 0.9478 | 0.1434 | 0.1465 | 0.0014 | 0.0286 | 0.0215 | 0.0146 | 0.0049 | 0.6423 | 0.2584 | 0.7097 | 8286.042 | 34.692 | 9.6367 | 9180.3527 | 38.4363 | 10.6768 | 11959.4203 | 50.0717 | 13.9088 | -18.4 | -10
24 | 94.8005 | 2.9631 | 0.9506 | 0.1442 | 0.1484 | 0.0017 | 0.0292 | 0.0221 | 0.0153 | 0.0047 | 0.6578 | 0.2624 | 0.71 | 8285.7076 | 34.6906 | 9.6363 | 9179.9466 | 38.4346 | 10.6763 | 11956.8885 | 50.0611 | 13.9059 | -18.5 | -10.2 | <0,0001 | 0.0006
25 | 94.9811 | 2.8537 | 0.9132 | 0.1391 | 0.1435 | 0.0014 | 0.0281 | 0.0212 | 0.0169 | 0.0048 | 0.6487 | 0.2483 | 0.7085 | 8274.1474 | 34.6422 | 9.6228 | 9167.6222 | 38.383 | 10.6619 | 11953.258 | 50.0459 | 13.9016 | -18.7 | -9.3
26 | 95.0936 | 2.756 | 0.8823 | 0.1334 | 0.1399 | 0.0011 | 0.028 | 0.0213 | 0.0166 | 0.0059 | 0.6802 | 0.2417 | 0.7075 | 8260.2227 | 34.5839 | 9.6066 | 9152.6465 | 38.3203 | 10.6445 | 11942.3905 | 50.0004 | 13.889 | -19.2 | -10.3 |  |  | відсутні
27 | 95.5487 | 2.5006 | 0.7838 | 0.1195 | 0.1193 | 0.0013 | 0.0231 | 0.0173 | 0.0136 | 0.0046 | 0.6597 | 0.2084 | 0.7034 | 8226.9276 | 34.4445 | 9.5679 | 9117.154 | 38.1717 | 10.6033 | 11930.3288 | 49.9499 | 13.875 | -20.2 | -10.3
28 | [13 empty] | 8226.9276 | 34.4445 | 9.5679 | 9117.154 | 38.1717 | 10.6033 | 11930.3288 | 49.9499 | 13.875
29 | [13 empty] | 8226.9276 | 34.4445 | 9.5679 | 9117.154 | 38.1717 | 10.6033 | 11930.3288 | 49.9499 | 13.875
30 | 95.2998 | 2.6123 | 0.8371 | 0.127 | 0.1342 | 0.0015 | 0.0271 | 0.0207 | 0.0155 | 0.0057 | 0.6925 | 0.2266 | 0.7057 | 8242.978 | 34.5117 | 9.5866 | 9134.1838 | 38.243 | 10.6231 | 11933.195 | 49.9619 | 13.8783 | -20.5 | -9.2
31
Рівень одоризації відповідає чинним нормативним документам | [13 empty] | 8262.4679 | 34.5933 | 9.6093 | 9154.9633 | 38.33 | 10.6472
Середньозважене значення теплоти згоряння:
| В.о. начальника Миколаївського ЛВУМГ | [8 empty] | Доскоч М.В. | [10 empty] | 2019-10-01

## додаток
Додаток до Паспорту фізико-хімічних показників природного газу. Маршрут №619
Область | ГРС, прямий споживач | Cередньозважене значення вищої теплоти згоряння
|  | ккал/м³ | МДж/м³ | кВт*год./м³
Маршрут №619 |  | 9154.9633 | 38.33 | 10.6472
Миколаївська | ГРС Єланець | 9155.3694 | 38.3317 | 10.6477
Миколаївська | ГРС Інгулка | 9154.8917 | 38.3297 | 10.6471
Миколаївська | ГРС Баштанка | 9155.1305 | 38.3307 | 10.6474
Миколаївська | ГРС Березанка | 9155.6082 | 38.3327 | 10.648
Миколаївська | ГРС Березнегувате | 9154.7962 | 38.3293 | 10.647
Миколаївська | ГРС Веселий Подол | 9155.0828 | 38.3305 | 10.6474
Миколаївська | ГРС Веселинове | 9154.7006 | 38.3289 | 10.6469
Миколаївська | ГРС Вознесенськ | 9154.9395 | 38.3299 | 10.6472
Миколаївська | ГРС Володимирівка | 9155.1067 | 38.3306 | 10.6474
Миколаївська | ГРС Горохівка | 9154.4857 | 38.328 | 10.6467
Миколаївська | ГРС Горохівка, ТОВ "Сандора" | 9155.035 | 38.3303 | 10.6473
Миколаївська | ГРС Грейгове | 9154.82 | 38.3294 | 10.6471
Миколаївська | ГРС Гур`ївка | 9155.0828 | 38.3305 | 10.6474
Миколаївська | ГРС Дмитрівка | 9154.8917 | 38.3297 | 10.6471
Миколаївська | ГРС Дорошівка | 9155.6082 | 38.3327 | 10.648
Миколаївська | ГРС Казанка | 9154.7962 | 38.3293 | 10.647
Миколаївська | ГРС Кам`янка | 9154.6767 | 38.3288 | 10.6469
Миколаївська | ГРС Кандибіне | 9154.8678 | 38.3296 | 10.6471
Миколаївська | ГРС Крива балка Миколаїв | 9154.0796 | 38.3263 | 10.6462
Миколаївська | ГРС Кубряки | 9154.0557 | 38.3262 | 10.6462
Миколаївська | ГРС Лоцкине | 9154.8439 | 38.3295 | 10.6471
Миколаївська | ГРС МГЗ, Галіцинівка | 9154.9872 | 38.3301 | 10.6473
Миколаївська | ГРС МГЗ, ТОВ "Миколаївський глиноземний завод" | 9154.82 | 38.3294 | 10.6471
Миколаївська | ГРС Мар`ївка | 9154.8439 | 38.3295 | 10.6471
Миколаївська | ГРС Миколо-Гулак | 9154.1513 | 38.3266 | 10.6463
Миколаївська | ГРС Михайлівка | 9155.1305 | 38.3307 | 10.6474
Миколаївська | ГРС Нова Одеса | 9155.4649 | 38.3321 | 10.6478
Миколаївська | ГРС Нова Одеса, АГНКС ДП "Укравтогаз" | 9155.656 | 38.3329 | 10.648
Миколаївська | ГРС Новий Буг | 9154.8439 | 38.3295 | 10.6471
Миколаївська | ГРС Новоіванівка | 9154.7484 | 38.3291 | 10.647
Миколаївська | ГРС Новоєгорівка | 9154.9633 | 38.33 | 10.6472
Миколаївська | ГРС Новомиколаївка | 9154.5334 | 38.3282 | 10.6467
Миколаївська | ГРС Новосевастопіль | 9155.3216 | 38.3315 | 10.6476
Миколаївська | ГРС Новоукраїнка | 9155.1305 | 38.3307 | 10.6474
Миколаївська | ГРС Ольшанське ОЦЗ | 9152.5271 | 38.3198 | 10.6444
Миколаївська | ГРС Ольшанське, побут | 9154.8917 | 38.3297 | 10.6471
Миколаївська | ГРС Очаків | 9154.6528 | 38.3287 | 10.6469
Миколаївська | ГРС Очаків, ДПНВГК "Зоря-Машпроект" | 9143.2599 | 38.281 | 10.6336
Миколаївська | ГРС Підлісне | 9155.1544 | 38.3308 | 10.6474
Миколаївська | ГРС Пересадівка | 9154.8678 | 38.3296 | 10.6471
Миколаївська | ГРС Прибузьке | 9155.0589 | 38.3304 | 10.6473
Миколаївська | ГРС Рівне | 9153.2437 | 38.3228 | 10.6452
Миколаївська | ГРС Себіне | 9155.1305 | 38.3307 | 10.6474
Миколаївська | ГРС Снігурівка | 9155.871 | 38.3338 | 10.6483
Миколаївська | ГРС Староолексіївка | 9155.1067 | 38.3306 | 10.6474
Миколаївська | ГРС Червоне Поле | 9155.1305 | 38.3307 | 10.6474
Миколаївська | ГРС Широкий Лан | 9155.2261 | 38.3311 | 10.6475
Миколаївська | ГРС Щербані | 9155.5843 | 38.3326 | 10.6479
Миколаївська | ГРС-1 Миколаїв, АГНКС-1 ДП "Укравтогаз" | 9160.9345 | 38.355 | 10.6542
Миколаївська | ГРС-1 Миколаїв, ДПНВГК "Зоря-Машпроект" | 9157.7578 | 38.3417 | 10.6505
Миколаївська | ГРС-1 Миколаїв, Океан | 9155.7993 | 38.3335 | 10.6482
Миколаївська | ГРС-1 Миколаїв, місто | 9154.5573 | 38.3283 | 10.6468
Миколаївська | ГРС-2 Миколаїв, АГНКС-2 ДП "Укравтогаз" | 9156.7308 | 38.3374 | 10.6493
Миколаївська | ГРС-2 Миколаїв, УДП "Укрхімтрансаміак" | 0 | 0 | 0
Миколаївська | ГРС-2 Миколаїв, місто | 9154.7723 | 38.3292 | 10.647
В.о. начальника Миколаївського ЛВУМГ |  | Доскоч М.В. |  |  | 2019-10-01
|  | прізвище |  | підпис |  | дата