## паспорт
АТ "Укртрансгаз" | [5 empty] | ПАСПОРТ ФІЗИКО-ХІМІЧНИХ ПОКАЗНИКІВ ПРИРОДНОГО ГАЗУ №500 | [18 empty] | Маршрут №500
Філія "Оператор газотранспортної системи України" | [5 empty] | переданого Одеським ЛВУМГ та прийнятого АТ "Одесагаз"
ГВС Гребеники Одеське ЛВУМГ
Вимірювальна хіміко-аналітична лабораторія
по газопроводу "Ананьїв - Тирасполь - Ізмаїл" (АТІ)
Свідоцтво № 04-0055/2017 чинне до 15.03.2020 р. | [20 empty] | за період з 01.09.2019р. по 30.09.2019р.
Число місяця | Компонентний склад, % мол. | [11 empty] | Фізико-хімічні показники газу обчислені на основі компонентного складу, 101,325 кПа | [9 empty] | Температура точки роси вологи (Р = 3.92 МПа), °С | Температура точки роси вуглеводнів, °С | Масова концентрація сірководню, г/м3 | Масова концентрація меркаптанової сірки, г/м3 | Маса механічних домішок, г/м3
[13 empty] | Густина абсолютна, кг/м3,при 20 ºС, | Температура вимірювання/згоряння при 20/25°С
| метан, С1 | етан, С2 | пропан, С3 | ізо-бутан, і-С4 | н-бутан, н-С4 | нео-пентан, нео-С5 | ізо-пентан, і-С5 | н-пентан, н-С5 | гексани та вищі, С6+ | кисень, О2 | азот, N2 | діоксид вуглецю, CО2 |  | Теплота згоряння нижча |  |  | Теплота згоряння вища |  |  | Число Воббе вище
[14 empty] | ккал/м3 | МДж/м3 | кВт⋅год/м3 | ккал/м3 | МДж/м3 | кВт⋅год/м3 | ккал/м3 | МДж/м3 | кВт⋅год/м3
1 | 95.8754 | 2.2817 | 0.7249 | 0.1141 | 0.1093 | 0.0049 | 0.022 | 0.0138 | 0.0127 |  | 0.6472 | 0.1941 | 0.7008 | 8204.3567 | 34.35 | 9.5417 | 9092.8634 | 38.07 | 10.575 | 11920.7989 | 49.91 | 13.8639 | -21.6
2 | 95.7117 | 2.4031 | 0.7477 | 0.1179 | 0.1144 | 0.0049 | 0.0228 | 0.0147 | 0.0131 | 0.0074 | 0.6363 | 0.2059 | 0.7021 | 8216.299 | 34.4 | 9.5556 | 9104.8057 | 38.12 | 10.5889 | 11925.5758 | 49.93 | 13.8694 | -22 | -18.5
3 | 95.6048 | 2.4766 | 0.7702 | 0.1207 | 0.115 | 0.0049 | 0.0234 | 0.015 | 0.0141 |  | 0.64 | 0.2153 | 0.703 | 8223.4643 | 34.43 | 9.5639 | 9114.3595 | 38.16 | 10.6 | 11930.3527 | 49.95 | 13.875 | -22 |  | <0,0001 | <0,0002
4 | 95.5112 | 2.5358 | 0.7925 | 0.1247 | 0.1188 | 0.0049 | 0.0247 | 0.0157 | 0.0145 |  | 0.6355 | 0.2218 | 0.7038 | 8233.0182 | 34.47 | 9.575 | 9123.9134 | 38.2 | 10.6111 | 11935.1296 | 49.97 | 13.8806 | -22.5 |  |  |  | 0
5 | 95.4379 | 2.5913 | 0.8073 | 0.1254 | 0.1191 | 0.0049 | 0.024 | 0.0155 | 0.0145 |  | 0.6301 | 0.23 | 0.7044 | 8237.7951 | 34.49 | 9.5806 | 9128.6903 | 38.22 | 10.6167 | 11937.5181 | 49.98 | 13.8833 | -25.7
6 | 95.51 | 2.5504 | 0.792 | 0.1224 | 0.1161 | 0.0049 | 0.0231 | 0.0148 | 0.0137 |  | 0.6282 | 0.2244 | 0.7037 | 8233.0182 | 34.47 | 9.575 | 9121.5249 | 38.19 | 10.6083 | 11935.1296 | 49.97 | 13.8806 | -25.3
7 | 95.6169 | 2.4775 | 0.7696 | 0.1191 | 0.1126 | 0.0049 | 0.0228 | 0.0146 | 0.0135 |  | 0.6334 | 0.2154 | 0.7028 | 8223.4643 | 34.43 | 9.5639 | 9114.3595 | 38.16 | 10.6 | 11930.3527 | 49.95 | 13.875 | -24.8
8 | 95.6019 | 2.4848 | 0.7705 | 0.1196 | 0.1137 | 0.0049 | 0.0235 | 0.0146 | 0.0136 |  | 0.6397 | 0.213 | 0.7029 | 8223.4643 | 34.43 | 9.5639 | 9114.3595 | 38.16 | 10.6 | 11930.3527 | 49.95 | 13.875 | -23.2
9 | 95.5195 | 2.5326 | 0.7889 | 0.1236 | 0.1183 | 0.0049 | 0.0239 | 0.0154 | 0.0145 | 0.0057 | 0.6337 | 0.2191 | 0.7037 | 8230.6297 | 34.46 | 9.5722 | 9121.5249 | 38.19 | 10.6083 | 11932.7412 | 49.96 | 13.8778 | -23.5 | -19.8
10 | 95.4084 | 2.6046 | 0.8149 | 0.1274 | 0.1216 | 0.0049 | 0.0241 | 0.0157 | 0.0148 |  | 0.6372 | 0.2265 | 0.7046 | 8240.1836 | 34.5 | 9.5833 | 9131.0788 | 38.23 | 10.6194 | 11937.5181 | 49.98 | 13.8833 | -24.1
11 | 95.3866 | 2.6197 | 0.8208 | 0.1271 | 0.121 | 0.0049 | 0.0244 | 0.0159 | 0.0149 |  | 0.6397 | 0.2251 | 0.7048 | 8242.572 | 34.51 | 9.5861 | 9133.4672 | 38.24 | 10.6222 | 11939.9065 | 49.99 | 13.8861 | -23.5
12 | 95.3527 | 2.6457 | 0.8265 | 0.1294 | 0.1238 | 0.0049 | 0.0248 | 0.0161 | 0.0151 |  | 0.6381 | 0.223 | 0.7051 | 8244.9605 | 34.52 | 9.5889 | 9135.8557 | 38.25 | 10.625 | 11942.295 | 50 | 13.8889 | -23.5
13 | 95.2771 | 2.7015 | 0.8367 | 0.1299 | 0.1236 | 0.0049 | 0.0249 | 0.0161 | 0.015 |  | 0.6405 | 0.2297 | 0.7056 | 8249.7374 | 34.54 | 9.5944 | 9140.6326 | 38.27 | 10.6306 | 11942.295 | 50 | 13.8889 | -23.4
14 | 95.2848 | 2.6932 | 0.8348 | 0.1292 | 0.1228 | 0.0049 | 0.0249 | 0.0161 | 0.0149 |  | 0.6435 | 0.2309 | 0.7056 | 8247.3489 | 34.53 | 9.5917 | 9140.6326 | 38.27 | 10.6306 | 11942.295 | 50 | 13.8889 | -23.2
15 | 95.2845 | 2.6923 | 0.8383 | 0.1302 | 0.124 | 0.0049 | 0.0251 | 0.0163 | 0.0154 |  | 0.6363 | 0.2328 | 0.7056 | 8249.7374 | 34.54 | 9.5944 | 9140.6326 | 38.27 | 10.6306 | 11942.295 | 50 | 13.8889 | -25.6
16 | 95.2929 | 2.6862 | 0.8393 | 0.13 | 0.124 | 0.0049 | 0.0252 | 0.0162 | 0.0156 | 0.0068 | 0.6266 | 0.2323 | 0.7056 | 8249.7374 | 34.54 | 9.5944 | 9140.6326 | 38.27 | 10.6306 | 11942.295 | 50 | 13.8889 | -24.7 | -18.6
17 | 95.2581 | 2.693 | 0.8519 | 0.1312 | 0.1253 | 0.0049 | 0.0257 | 0.0162 | 0.0156 |  | 0.6431 | 0.2351 | 0.7059 | 8252.1258 | 34.55 | 9.5972 | 9143.0211 | 38.28 | 10.6333 | 11942.295 | 50 | 13.8889 | -23.9
18 | 95.2306 | 2.7284 | 0.8524 | 0.1312 | 0.1248 | 0.0049 | 0.0256 | 0.0167 | 0.0158 |  | 0.6328 | 0.2368 | 0.7061 | 8254.5143 | 34.56 | 9.6 | 9145.4095 | 38.29 | 10.6361 | 11944.6835 | 50.01 | 13.8917 | -23.5
19 | 95.2207 | 2.7364 | 0.8532 | 0.1325 | 0.1263 | 0.0049 | 0.026 | 0.0164 | 0.0158 |  | 0.6303 | 0.2376 | 0.7062 | 8254.5143 | 34.56 | 9.6 | 9147.798 | 38.3 | 10.6389 | 11947.0719 | 50.02 | 13.8944 | -26.1
20 | 95.2507 | 2.7202 | 0.8452 | 0.1315 | 0.1252 | 0.0049 | 0.0251 | 0.0163 | 0.0156 |  | 0.63 | 0.2355 | 0.7059 | 8252.1258 | 34.55 | 9.5972 | 9145.4095 | 38.29 | 10.6361 | 11944.6835 | 50.01 | 13.8917 | -25.4
21 | 95.3039 | 2.6861 | 0.8336 | 0.129 | 0.1229 | 0.0049 | 0.0251 | 0.016 | 0.0152 |  | 0.632 | 0.2313 | 0.7055 | 8247.3489 | 34.53 | 9.5917 | 9140.6326 | 38.27 | 10.6306 | 11942.295 | 50 | 13.8889 | -25.1
22 | 95.3319 | 2.6658 | 0.8266 | 0.129 | 0.1235 | 0.0049 | 0.0245 | 0.0156 | 0.0153 |  | 0.633 | 0.23 | 0.7052 | 8247.3489 | 34.53 | 9.5917 | 9138.2441 | 38.26 | 10.6278 | 11942.295 | 50 | 13.8889 | -25.1
23 | 94.9652 | 2.9187 | 0.9078 | 0.1401 | 0.1326 | 0.0049 | 0.0269 | 0.0173 | 0.0169 | 0.0067 | 0.6087 | 0.2541 | 0.7084 | 8276.0104 | 34.65 | 9.625 | 9171.6826 | 38.4 | 10.6667 | 11959.0142 | 50.07 | 13.9083 | -24.4 | -17.2
24 | 94.9273 | 2.9488 | 0.92 | 0.1425 | 0.1352 | 0.0049 | 0.0275 | 0.0176 | 0.0176 |  | 0.6037 | 0.255 | 0.7088 | 8283.1758 | 34.68 | 9.6333 | 9176.4595 | 38.42 | 10.6722 | 11961.4027 | 50.08 | 13.9111 | -24.4 |  |  |  | 0,000
25 | 94.8944 | 2.9671 | 0.9276 | 0.1448 | 0.1383 | 0.0049 | 0.028 | 0.018 | 0.0182 |  | 0.6018 | 0.2568 | 0.7091 | 8285.5643 | 34.69 | 9.6361 | 9181.2364 | 38.44 | 10.6778 | 11963.7911 | 50.09 | 13.9139 | -24.9 |  | <0,0001 | <0,0002
26 | 95.1871 | 2.7692 | 0.8613 | 0.1342 | 0.1277 | 0.0049 | 0.026 | 0.0165 | 0.0166 |  | 0.6204 | 0.2363 | 0.7065 | 8259.2912 | 34.58 | 9.6056 | 9152.5749 | 38.32 | 10.6444 | 11949.4604 | 50.03 | 13.8972 | -24.8
27 | 95.5366 | 2.5359 | 0.7847 | 0.1208 | 0.1141 | 0.0049 | 0.0232 | 0.0151 | 0.0148 |  | 0.6348 | 0.215 | 0.7035 | 8230.6297 | 34.46 | 9.5722 | 9121.5249 | 38.19 | 10.6083 | 11935.1296 | 49.97 | 13.8806 | -25.6
28 | 95.6458 | 2.4598 | 0.7601 | 0.1187 | 0.1125 | 0.0049 | 0.0228 | 0.0146 | 0.0148 |  | 0.6384 | 0.2076 | 0.7026 | 8221.0759 | 34.42 | 9.5611 | 9111.9711 | 38.15 | 10.5972 | 11930.3527 | 49.95 | 13.875 | -23.8
29 | 95.7054 | 2.4212 | 0.7451 | 0.1158 | 0.1093 | 0.0049 | 0.0222 | 0.0143 | 0.0143 |  | 0.6413 | 0.2063 | 0.702 | 8216.299 | 34.4 | 9.5556 | 9104.8057 | 38.12 | 10.5889 | 11925.5758 | 49.93 | 13.8694 | -23.6
30 | 95.738 | 2.3989 | 0.7376 | 0.1146 | 0.1079 | 0.0049 | 0.0221 | 0.0143 | 0.014 | 0.0067 | 0.6361 | 0.2048 | 0.7017 | 8213.9105 | 34.39 | 9.5528 | 9102.4172 | 38.11 | 10.5861 | 11925.5758 | 49.93 | 13.8694 | -23 | -17
31
Рівень одоризації відповідає чинним нормативним документам | [13 empty] | 8244.5783 | 34.5184 | 9.5884 | 9136.1901 | 38.2514 | 10.6254
Середньозважене значення теплоти згоряння:
| Начальник Одеського ЛВУМГ | [8 empty] | Девдера Б.П. | [10 empty] | 01.10.2019р.
[11 empty] | прізвище | [5 empty] | підпис |  |  |  | дата

## додаток
Додаток до Паспорту фізико-хімічних показників природного газу. Маршрут №500
Область | ГРС, прямий споживач | Cередньозважене значення вищої теплоти згоряння
|  | ккал/м³ | МДж/м³ | кВт*год./м³
Маршрут №500 |  | 9136.1901 | 38.2514 | 10.6254
Одеська | Ізмаїл (ЦКК) | 9138.5785 | 38.2614 | 10.6282
Одеська | ГРС Ананьїв | 9136.1901 | 38.2514 | 10.6254
Одеська | ГРС Вознесенка Друга | 9136.7633 | 38.2538 | 10.6261
Одеська | ГРС Любашовка | 9136.4289 | 38.2524 | 10.6257
Одеська | ГРС Миколаївка | 9134.9481 | 38.2462 | 10.6239
Одеська | ГРС Новосільське | 9134.6376 | 38.2449 | 10.6236
Одеська | ГРС Перехрестове | 9135.163 | 38.2471 | 10.6242
Одеська | ГРС Троїцьке | 9135.3541 | 38.2479 | 10.6244
Одеська | ГРС м.Ізмаїл (місто) | 9134.4704 | 38.2442 | 10.6234
Одеська | ГРС м.Балта | 9139.5817 | 38.2656 | 10.6293
Одеська | ГРС м.Болград | 9134.5898 | 38.2447 | 10.6235
Одеська | ГРС м.Котовськ | 9137.9097 | 38.2586 | 10.6274
Одеська | ГРС м.Рені | 9134.4465 | 38.2441 | 10.6234
Одеська | ГРС с.Вікторівка (Ширяєве) | 9135.9034 | 38.2502 | 10.6251
Одеська | ГРС с.Виноградівка | 9135.3302 | 38.2478 | 10.6244
Одеська | ГРС с.Владичени | 9134.8764 | 38.2459 | 10.6239
Одеська | ГРС с.Гіржеве | 9135.6885 | 38.2493 | 10.6248
Одеська | ГРС с.Городнє | 9134.2554 | 38.2433 | 10.6231
Одеська | ГРС с.Жовтневе | 9134.0643 | 38.2425 | 10.6229
Одеська | ГРС с.Каланчак | 9134.542 | 38.2445 | 10.6235
Одеська | ГРС с.Славяносербка | 9134.3987 | 38.2439 | 10.6233
Одеська | ГРС с.Цебрикове | 9134.6614 | 38.245 | 10.6236
Одеська | ГРС с.Червоноармійське | 9134.3271 | 38.2436 | 10.6232
Одеська | ГРС смт.Липецьке | 9138.483 | 38.261 | 10.6281
Одеська | ГРС смт.Тарутине | 9134.4943 | 38.2443 | 10.6234
Одеська | ГРС смт.Фрунзівка | 9135.4735 | 38.2484 | 10.6246
Начальник Одеського ЛВУМГ |  | Девдера Б.П. |  |  | 01.10.2019р.
|  | прізвище |  | підпис | дата