## паспорт
АТ "Укртрансгаз" | [5 empty] | ПАСПОРТ ФІЗИКО-ХІМІЧНИХ ПОКАЗНИКІВ ПРИРОДНОГО ГАЗУ №509 | [18 empty] | Маршрут №509
Філія "Оператор газотранспортної системи України" | [5 empty] | переданого Одеським ЛВУМГ та прийнятого АТ "Одесагаз", ПрАТ "Одеський коньячний завод", ДП "Укравтогаз"
Березівський п/м Одеське ЛВУМГ
Вимірювальна хіміко-аналітична лабораторія
по газопроводу Шебелинка-Дніпропетровськ- Кривий Ріг -Ізмаїл "ШДКРІ"
Свідоцтво № 04-0086/2017 чинне до 01.09.2020 р. | [20 empty] | за період з 01.09.2019р. по 30.09.2019р.
Число місяця | Компонентний склад, % мол. | [11 empty] | Фізико-хімічні показники газу обчислені на основі компонентного складу, 101,325 кПа | [9 empty] | Температура точки роси вологи (Р = 3.92 МПа), °С | Температура точки роси вуглеводнів, °С | Масова концентрація сірководню, г/м3 | Масова концентрація меркаптанової сірки, г/м3 | Маса механічних домішок, г/м3
[13 empty] | Густина абсолютна, кг/м3,при 20 ºС, | Температура вимірювання/згоряння при 20/25°С
| метан, С1 | етан, С2 | пропан, С3 | ізо-бутан, і-С4 | н-бутан, н-С4 | нео-пентан, нео-С5 | ізо-пентан, і-С5 | н-пентан, н-С5 | гексани та вищі, С6+ | кисень, О2 | азот, N2 | діоксид вуглецю, CО2 |  | Теплота згоряння нижча |  |  | Теплота згоряння вища |  |  | Число Воббе вище
[14 empty] | ккал/м3 | МДж/м3 | кВт⋅год/м3 | ккал/м3 | МДж/м3 | кВт⋅год/м3 | ккал/м3 | МДж/м3 | кВт⋅год/м3
1 | 95.1656 | 2.6372 | 0.874 | 0.134 | 0.1539 | 0.0037 | 0.0305 | 0.0265 | 0.0234 |  | 0.6882 | 0.263 | 0.7076 | 8256.9028 | 34.57 | 9.6028 | 9154.9633 | 38.33 | 10.6472 | 11942.295 | 50 | 13.8889
2 | 95.3285 | 2.5506 | 0.8396 | 0.1281 | 0.1455 | 0.0046 | 0.0304 | 0.0269 | 0.0209 |  | 0.6861 | 0.2389 | 0.7061 | 8247.3489 | 34.53 | 9.5917 | 9143.0211 | 38.28 | 10.6333 | 11939.9065 | 49.99 | 13.8861 | -10.9
3 | 95.3302 | 2.5534 | 0.8402 | 0.1276 | 0.145 | 0.0052 | 0.0309 | 0.0264 | 0.0213 | 0.0031 | 0.6799 | 0.2368 | 0.7061 | 8247.3489 | 34.53 | 9.5917 | 9143.0211 | 38.28 | 10.6333 | 11942.295 | 50 | 13.8889 | -12
4 | 95.2924 | 2.5623 | 0.8412 | 0.1266 | 0.1428 | 0.0028 | 0.0302 | 0.0269 | 0.0222 |  | 0.6944 | 0.2579 | 0.7064 | 8244.9605 | 34.52 | 9.5889 | 9140.6326 | 38.27 | 10.6306 | 11935.1296 | 49.97 | 13.8806 | -11.1
5 | 95.3189 | 2.5542 | 0.8409 | 0.1277 | 0.1442 | 0.0037 | 0.0301 | 0.026 | 0.0236 |  | 0.6957 | 0.235 | 0.7061 | 8247.3489 | 34.53 | 9.5917 | 9143.0211 | 38.28 | 10.6333 | 11939.9065 | 49.99 | 13.8861 | -11.7 | -8
6 | 95.2549 | 2.5805 | 0.8614 | 0.1323 | 0.1528 | 0.0031 | 0.0301 | 0.0283 | 0.0236 |  | 0.6956 | 0.2374 | 0.7068 | 8254.5143 | 34.56 | 9.6 | 9150.1864 | 38.31 | 10.6417 | 11944.6835 | 50.01 | 13.8917 | -10.6
7 | 95.1465 | 2.6579 | 0.8743 | 0.1347 | 0.1522 | 0.0036 | 0.0288 | 0.0275 | 0.0231 |  | 0.6867 | 0.2648 | 0.7077 | 8259.2912 | 34.58 | 9.6056 | 9154.9633 | 38.33 | 10.6472 | 11942.295 | 50 | 13.8889
8 | 94.9232 | 2.7674 | 0.9171 | 0.1422 | 0.1651 | 0.0048 | 0.0327 | 0.0307 | 0.025 |  | 0.6946 | 0.2972 | 0.7099 | 8273.622 | 34.64 | 9.6222 | 9171.6826 | 38.4 | 10.6667 | 11947.0719 | 50.02 | 13.8944
9 | 94.9034 | 2.7897 | 0.9232 | 0.1401 | 0.1621 | 0.0044 | 0.0341 | 0.0283 | 0.0247 |  | 0.6909 | 0.299 | 0.7099 | 8216.299 | 34.4 | 9.5556 | 9171.6826 | 38.4 | 10.6667 | 11947.0719 | 50.02 | 13.8944 | -10.6
10 | 95.0473 | 2.7185 | 0.8926 | 0.1356 | 0.1536 | 0.0045 | 0.0314 | 0.0275 | 0.0233 | 0.0029 | 0.6793 | 0.2834 | 0.7086 | 8264.0681 | 34.6 | 9.6111 | 9162.1287 | 38.36 | 10.6556 | 11944.6835 | 50.01 | 13.8917 | -11
11 | 95.1592 | 2.6602 | 0.8747 | 0.1324 | 0.1481 | 0.0039 | 0.028 | 0.026 | 0.0215 |  | 0.6802 | 0.2658 | 0.7075 | 8256.9028 | 34.57 | 9.6028 | 9152.5749 | 38.32 | 10.6444 | 11942.295 | 50 | 13.8889 | -9.9
12 | 95.1244 | 2.686 | 0.8716 | 0.1344 | 0.1481 | 0.0038 | 0.0293 | 0.0246 | 0.0209 |  | 0.6777 | 0.2791 | 0.7078 | 8256.9028 | 34.57 | 9.6028 | 9154.9633 | 38.33 | 10.6472 | 11942.295 | 50 | 13.8889 | -9.9 | -8.3 |  |  | 0,0000
13 | 95.0377 | 2.7395 | 0.9033 | 0.1395 | 0.1548 | 0.004 | 0.0301 | 0.0244 | 0.0233 |  | 0.6796 | 0.2638 | 0.7086 | 8268.8451 | 34.62 | 9.6167 | 9166.9056 | 38.38 | 10.6611 | 11951.8488 | 50.04 | 13.9 | -10.7 |  | <0.0001 | <0.0002
14 | 94.8961 | 2.799 | 0.9363 | 0.1422 | 0.1632 | 0.0038 | 0.0366 | 0.0295 | 0.024 |  | 0.6887 | 0.2808 | 0.71 | 8280.7874 | 34.67 | 9.6306 | 9178.8479 | 38.43 | 10.675 | 11954.2373 | 50.05 | 13.9028
15 | 94.9547 | 2.7715 | 0.9241 | 0.1417 | 0.1583 | 0.0041 | 0.0308 | 0.026 | 0.0248 |  | 0.6885 | 0.2755 | 0.7094 | 8273.622 | 34.64 | 9.6222 | 9171.6826 | 38.4 | 10.6667 | 11951.8488 | 50.04 | 13.9
16 | 94.9597 | 2.7889 | 0.9234 | 0.1422 | 0.1563 | 0.0033 | 0.0326 | 0.0255 | 0.0219 |  | 0.6767 | 0.2695 | 0.7093 | 8276.0104 | 34.65 | 9.625 | 9174.071 | 38.41 | 10.6694 | 11954.2373 | 50.05 | 13.9028 | -10
17 | 94.8985 | 2.8121 | 0.9169 | 0.1417 | 0.1566 | 0.0037 | 0.0307 | 0.0235 | 0.0182 | 0.0029 | 0.6762 | 0.3191 | 0.7097 | 8268.8451 | 34.62 | 9.6167 | 9166.9056 | 38.38 | 10.6611 | 11942.295 | 50 | 13.8889 | -10.2 | -9.7
18 | 94.6972 | 2.9031 | 0.9595 | 0.1478 | 0.1675 | 0.0038 | 0.0338 | 0.0308 | 0.024 |  | 0.6982 | 0.3344 | 0.7117 | 8285.5643 | 34.69 | 9.6361 | 9183.6249 | 38.45 | 10.6806 | 11947.0719 | 50.02 | 13.8944 | -12.2
19 | 94.767 | 2.8952 | 0.9494 | 0.1444 | 0.1616 | 0.0017 | 0.0337 | 0.0257 | 0.0308 | 0.0029 | 0.7192 | 0.2683 | 0.7108 | 8285.5643 | 34.69 | 9.6361 | 9183.6249 | 38.45 | 10.6806 | 11954.2373 | 50.05 | 13.9028 | -12.5
20 | 94.9568 | 2.7654 | 0.9068 | 0.1391 | 0.1477 | 0.0032 | 0.0311 | 0.0248 | 0.0236 |  | 0.7424 | 0.259 | 0.7089 | 8264.0681 | 34.6 | 9.6111 | 9162.1287 | 38.36 | 10.6556 | 11942.295 | 50 | 13.8889 | -13.4
21 | 94.7752 | 2.8825 | 0.9654 | 0.1465 | 0.17 | 0.0029 | 0.0365 | 0.0294 | 0.0265 |  | 0.6884 | 0.2768 | 0.7111 | 8290.3412 | 34.71 | 9.6417 | 9190.7902 | 38.48 | 10.6889 | 11961.4027 | 50.08 | 13.9111
22 | 94.7559 | 2.8906 | 0.9744 | 0.1471 | 0.172 | 0.0029 | 0.0373 | 0.0299 | 0.0272 |  | 0.6878 | 0.2749 | 0.7113 | 8295.1181 | 34.73 | 9.6472 | 9193.1787 | 38.49 | 10.6917 | 11963.7911 | 50.09 | 13.9139
23 | 94.8374 | 2.898 | 0.9529 | 0.1445 | 0.1601 | 0.0027 | 0.033 | 0.0259 | 0.0207 |  | 0.6575 | 0.2674 | 0.7102 | 8287.9527 | 34.7 | 9.6389 | 9186.0133 | 38.46 | 10.6833 | 11963.7911 | 50.09 | 13.9139 | -14.3 | -12.8
24 | 94.8268 | 2.9563 | 0.9569 | 0.1461 | 0.1563 | 0.0026 | 0.0313 | 0.0239 | 0.0168 | 0.0036 | 0.6157 | 0.2637 | 0.7101 | 8292.7296 | 34.72 | 9.6444 | 9193.1787 | 38.49 | 10.6917 | 11970.9565 | 50.12 | 13.9222 | -13.6
25 | 94.8344 | 2.9435 | 0.9543 | 0.1463 | 0.1564 | 0.0027 | 0.0313 | 0.0241 | 0.018 |  | 0.6254 | 0.2638 | 0.7101 | 8292.7296 | 34.72 | 9.6444 | 9190.7902 | 38.48 | 10.6889 | 11970.9565 | 50.12 | 13.9222 | -14.6 |  |  |  | 0,0000
26 | 94.9548 | 2.8746 | 0.9291 | 0.1427 | 0.1513 | 0.0027 | 0.03 | 0.0229 | 0.0159 |  | 0.6203 | 0.2557 | 0.709 | 8283.1758 | 34.68 | 9.6333 | 9181.2364 | 38.44 | 10.6778 | 11966.1796 | 50.1 | 13.9167 | -15.5 |  | <0.0001 | <0.0002
27 | 95.1767 | 2.7304 | 0.8764 | 0.1339 | 0.1412 | 0.0028 | 0.0279 | 0.0216 | 0.0149 |  | 0.6371 | 0.2371 | 0.707 | 8264.0681 | 34.6 | 9.6111 | 9159.7403 | 38.35 | 10.6528 | 11956.6258 | 50.06 | 13.9056 | -14.8
28 | 95.5621 | 2.5046 | 0.7894 | 0.1221 | 0.1234 | 0.0025 | 0.0236 | 0.0178 | 0.0096 |  | 0.6337 | 0.211 | 0.7034 | 8230.6297 | 34.46 | 9.5722 | 9126.3018 | 38.21 | 10.6139 | 11942.295 | 50 | 13.8889
29 | 95.5661 | 2.4819 | 0.7845 | 0.1209 | 0.1249 | 0.0024 | 0.0246 | 0.0185 | 0.0103 |  | 0.6516 | 0.2142 | 0.7034 | 8228.2413 | 34.45 | 9.5694 | 9121.5249 | 38.19 | 10.6083 | 11937.5181 | 49.98 | 13.8833
30 | 95.5666 | 2.4813 | 0.7864 | 0.1213 | 0.1257 | 0.0025 | 0.0248 | 0.0188 | 0.0105 |  | 0.6465 | 0.2154 | 0.7035 | 8228.2413 | 34.45 | 9.5694 | 9123.9134 | 38.2 | 10.6111 | 11937.5181 | 49.98 | 13.8833 | -15.8
31
Рівень одоризації відповідає чинним нормативним документам | [13 empty] | 8264.092 | 34.6001 | 9.6111 | 9163.2752 | 38.3648 | 10.6569
Середньозважене значення теплоти згоряння:
| Начальник Одеського ЛВУМГ | [8 empty] | Девдера Б.П. | [10 empty] | 01.10.2019р.
[11 empty] | прізвище | [5 empty] | підпис |  |  |  | дата

## додаток
Додаток до Паспорту фізико-хімічних показників природного газу. Маршрут №509
Область | ГРС, прямий споживач | Cередньозважене значення вищої теплоти згоряння
|  | ккал/м³ | МДж/м³ | кВт*год./м³
Маршрут №509 |  | 9163.2752 | 38.3648 | 10.6569
Одеська | АГНКС-2 Одеса РВУ "Київавтогаз" ДП "Укравтоггаз" | 9163.4663 | 38.3656 | 10.6571
Одеська | ГРС Березівка | 9165.4726 | 38.374 | 10.6594
Одеська | ГРС Гребеники | 9164.0156 | 38.3679 | 10.6578
Одеська | ГРС Шустов (В.Долина) | 9162.2004 | 38.3603 | 10.6556
Одеська | ГРС м.Іллічівськ (місто) | 0 | 0 | 0
Одеська | ГРС м.Іллічівськ (с.Затока) | 9173.1395 | 38.4061 | 10.6684
Одеська | ГРС м.Білгород-Дністровський | 9163.4424 | 38.3655 | 10.6571
Одеська | ГРС м.Біляївка | 9163.944 | 38.3676 | 10.6577
Одеська | ГРС м.Комінтернівське | 9161.3883 | 38.3569 | 10.6547
Одеська | ГРС м.Роздільна | 9165.377 | 38.3736 | 10.6593
Одеська | ГРС с. Шомполи (Войкове) | 9163.8723 | 38.3673 | 10.6576
Одеська | ГРС с.Єреміївка | 9163.8484 | 38.3672 | 10.6576
Одеська | ГРС с.Іллінка | 9164.2067 | 38.3687 | 10.658
Одеська | ГРС с.Августовка | 9163.7768 | 38.3669 | 10.6575
Одеська | ГРС с.Благоєве | 9164.4455 | 38.3697 | 10.6583
Одеська | ГРС с.Візирка (на ОПЗ) | 9163.2274 | 38.3646 | 10.6568
Одеська | ГРС с.Візирка (на Южне) | 9159.9552 | 38.3509 | 10.653
Одеська | ГРС с.Гуляївка | 9163.6096 | 38.3662 | 10.6573
Одеська | ГРС с.Дачне | 9164.1589 | 38.3685 | 10.6579
Одеська | ГРС с.Дружба | 9163.9917 | 38.3678 | 10.6577
Одеська | ГРС с.Кіровське (птахоф-ка) | 9163.944 | 38.3676 | 10.6577
Одеська | ГРС с.Кошари | 9163.8962 | 38.3674 | 10.6576
Одеська | ГРС с.Лиманське | 9164.1111 | 38.3683 | 10.6579
Одеська | ГРС с.Маркове | 9164.1589 | 38.3685 | 10.6579
Одеська | ГРС с.Надлиманське | 9164.6605 | 38.3706 | 10.6585
Одеська | ГРС с.Новоградівка | 9162.0571 | 38.3597 | 10.6555
Одеська | ГРС с.Ряснопіль | 9164.1111 | 38.3683 | 10.6579
Одеська | ГРС с.Теплодар | 9164.4933 | 38.3699 | 10.6583
Одеська | ГРС с.Червонознам`янка | 9164.3022 | 38.3691 | 10.6581
Одеська | ГРС с.Щербанка | 9164.2067 | 38.3687 | 10.658
Одеська | ГРС смт.Овідіополь | 9163.4663 | 38.3656 | 10.6571
Одеська | ГРС-1 м.Одеса | 0 | 0 | 0
Одеська | ГРС-3 м.Одеса | 0 | 0 | 0
Начальник Одеського ЛВУМГ |  | Девдера Б.П. |  |  | 01.10.2019р.
|  | прізвище |  | підпис | дата