## паспорт
АТ "Укртрансгаз" | [5 empty] | ПАСПОРТ ФІЗИКО-ХІМІЧНИХ ПОКАЗНИКІВ ПРИРОДНОГО ГАЗУ № 41 | [18 empty] | Маршрут № 41
Філія "Оператор газотранспортної системи України" | [5 empty] | переданого Лубенським ЛВУМГ та прийнятого АТ "Київоблгаз"
Яготинський п/м Лубенське ЛВУМГ
Вимірювальна хіміко-аналітична лабораторія
по газопроводу "Шебелинка-Полтава-Київ" (ШПК)
Свідоцтво № 70А-100-15 чинне до 31.12.2018 р. | [20 empty] | за період з 01.09.2019р. по 30.09.2019р.
Число місяця | Компонентний склад, % мол. | [11 empty] | Фізико-хімічні показники газу обчислені на основі компонентного складу, 101,325 кПа | [9 empty] | Температура точки роси вологи (Р = 3.92 МПа), °С | Температура точки роси вуглеводнів, °С | Масова концентрація сірководню, г/м3 | Масова концентрація меркаптанової сірки, г/м3 | Маса механічних домішок, г/м3
[13 empty] | Густина абсолютна, кг/м3,при 20 ºС, | Температура вимірювання/згоряння при 20/25°С
| метан, С1 | етан, С2 | пропан, С3 | ізо-бутан, і-С4 | н-бутан, н-С4 | нео-пентан, нео-С5 | ізо-пентан, і-С5 | н-пентан, н-С5 | гексани та вищі, С6+ | кисень, О2 | азот, N2 | діоксид вуглецю, CО2 |  | Теплота згоряння нижча |  |  | Теплота згоряння вища |  |  | Число Воббе вище
[14 empty] | ккал/м3 | МДж/м3 | кВт⋅год/м3 | ккал/м3 | МДж/м3 | кВт⋅год/м3 | ккал/м3 | МДж/м3 | кВт⋅год/м3
1 | [13 empty] | 8204.3567 | 34.35 | 9.5417 | 9083.3096 | 38.03 | 10.5639 | 11385.7841 | 47.67 | 13.2417
2 | 88.6976 | 5.1422 | 1.1429 | 0.1193 | 0.1796 | 0.0071 | 0.0482 | 0.0433 | 0.0701 | 0.0054 | 1.6375 | 2.9069 | 0.7636 | 8185.249 | 34.27 | 9.5194 | 9061.8134 | 37.94 | 10.5389 | 11381.0071 | 47.65 | 13.2361 | -6.2 | -5.8
3 | [13 empty] | 8185.249 | 34.27 | 9.5194 | 9061.8134 | 37.94 | 10.5389 | 11381.0071 | 47.65 | 13.2361
4 | [13 empty] | 8185.249 | 34.27 | 9.5194 | 9061.8134 | 37.94 | 10.5389 | 11381.0071 | 47.65 | 13.2361
5 | [13 empty] | 8185.249 | 34.27 | 9.5194 | 9061.8134 | 37.94 | 10.5389 | 11381.0071 | 47.65 | 13.2361
6 | [13 empty] | 8185.249 | 34.27 | 9.5194 | 9061.8134 | 37.94 | 10.5389 | 11381.0071 | 47.65 | 13.2361
7 | [13 empty] | 8185.249 | 34.27 | 9.5194 | 9061.8134 | 37.94 | 10.5389 | 11381.0071 | 47.65 | 13.2361
8 | [13 empty] | 8185.249 | 34.27 | 9.5194 | 9061.8134 | 37.94 | 10.5389 | 11381.0071 | 47.65 | 13.2361
9 | 88.5694 | 5.1888 | 1.2071 | 0.1223 | 0.1847 | 0.0081 | 0.0475 | 0.0406 | 0.0748 | 0.0041 | 1.5835 | 2.969 | 0.7653 | 8199.5797 | 34.33 | 9.5361 | 9076.1442 | 38 | 10.5556 | 11385.7841 | 47.67 | 13.2417 | -7.1 | -8.6
10 | [13 empty] | 8199.5797 | 34.33 | 9.5361 | 9076.1442 | 38 | 10.5556 | 11385.7841 | 47.67 | 13.2417 |  |  | менше 0,006 | менше 0,02
11 | [13 empty] | 8199.5797 | 34.33 | 9.5361 | 9076.1442 | 38 | 10.5556 | 11385.7841 | 47.67 | 13.2417
12 | [13 empty] | 8199.5797 | 34.33 | 9.5361 | 9076.1442 | 38 | 10.5556 | 11385.7841 | 47.67 | 13.2417
13 | [13 empty] | 8199.5797 | 34.33 | 9.5361 | 9076.1442 | 38 | 10.5556 | 11385.7841 | 47.67 | 13.2417
14 | [13 empty] | 8199.5797 | 34.33 | 9.5361 | 9076.1442 | 38 | 10.5556 | 11385.7841 | 47.67 | 13.2417
15 | [13 empty] | 8199.5797 | 34.33 | 9.5361 | 9076.1442 | 38 | 10.5556 | 11385.7841 | 47.67 | 13.2417
16 | 88.7109 | 5.2925 | 1.1368 | 0.125 | 0.1883 | 0.008 | 0.051 | 0.0406 | 0.0723 | 0.0046 | 1.6116 | 2.7585 | 0.7628 | 8211.522 | 34.38 | 9.55 | 9090.475 | 38.06 | 10.5722 | 11423.9994 | 47.83 | 13.2861 | -8.3 | -8
17 | [13 empty] | 8211.522 | 34.38 | 9.55 | 9090.475 | 38.06 | 10.5722 | 11423.9994 | 47.83 | 13.2861
18 | [13 empty] | 8211.522 | 34.38 | 9.55 | 9090.475 | 38.06 | 10.5722 | 11423.9994 | 47.83 | 13.2861
19 | [13 empty] | 8211.522 | 34.38 | 9.55 | 9090.475 | 38.06 | 10.5722 | 11423.9994 | 47.83 | 13.2861
20 | [13 empty] | 8211.522 | 34.38 | 9.55 | 9090.475 | 38.06 | 10.5722 | 11423.9994 | 47.83 | 13.2861
21 | [13 empty] | 8211.522 | 34.38 | 9.55 | 9090.475 | 38.06 | 10.5722 | 11423.9994 | 47.83 | 13.2861
22 | [13 empty] | 8211.522 | 34.38 | 9.55 | 9090.475 | 38.06 | 10.5722 | 11423.9994 | 47.83 | 13.2861
23 | 88.3909 | 5.3556 | 1.1377 | 0.1232 | 0.1917 | 0.0075 | 0.0497 | 0.0403 | 0.0803 | 0.0035 | 1.5547 | 3.0651 | 0.7667 | 8199.5797 | 34.33 | 9.5361 | 9076.1442 | 38 | 10.5556 | 11376.2302 | 47.63 | 13.2306 | -8.5 | -10.2
24 | [13 empty] | 8199.5797 | 34.33 | 9.5361 | 9076.1442 | 38 | 10.5556 | 11376.2302 | 47.63 | 13.2306
25 | [13 empty] | 8199.5797 | 34.33 | 9.5361 | 9076.1442 | 38 | 10.5556 | 11376.2302 | 47.63 | 13.2306 |  |  |  |  | відсутн
26 | [13 empty] | 8199.5797 | 34.33 | 9.5361 | 9076.1442 | 38 | 10.5556 | 11376.2302 | 47.63 | 13.2306
27 | [13 empty] | 8199.5797 | 34.33 | 9.5361 | 9076.1442 | 38 | 10.5556 | 11376.2302 | 47.63 | 13.2306
28 | [13 empty] | 8199.5797 | 34.33 | 9.5361 | 9076.1442 | 38 | 10.5556 | 11376.2302 | 47.63 | 13.2306
29 | [13 empty] | 8199.5797 | 34.33 | 9.5361 | 9076.1442 | 38 | 10.5556 | 11376.2302 | 47.63 | 13.2306
30 | 88.4618 | 5.228 | 1.2436 | 0.1269 | 0.1985 | 0.0071 | 0.0481 | 0.0382 | 0.0469 | 0.005 | 1.5704 | 3.0256 | 0.766 | 8197.1913 | 34.32 | 9.5333 | 9073.7557 | 37.99 | 10.5528 | 11378.6187 | 47.64 | 13.2333 | -9.6 | -9.2
31
Рівень одоризації відповідає чинним нормативним документам | [13 empty] | 8201.7055 | 34.3389 | 9.5386 | 9078.9626 | 38.0118 | 10.5588
Середньозважене значення теплоти згоряння:
| В.О. начальника Лубенського ЛВУМГ Філії ОГТСУ | [8 empty] | Патлай С.В. | [10 empty] | 2019-10-01
[11 empty] | прізвище | [5 empty] | підпис |  |  |  | дата

## додаток
Додаток до Паспорту фізико-хімічних показників природного газу. Маршрут № 41
Область | ГРС, прямий споживач | Cередньозважене значення вищої теплоти згоряння
|  | ккал/м³ | МДж/м³ | кВт*год./м³
Маршрут №41 |  | 9078.9626 | 38.0118 | 10.5588
Полтавська | Березова Рудка | 9077.3384 | 38.005 | 10.5569
Полтавська | Вікторія | 9077.3623 | 38.0051 | 10.557
Полтавська | Майорщина-1 | 9079.7508 | 38.0151 | 10.5598
В.О. начальника Лубенського ЛВУМГ Філії ОГТСУ |  | Патлай С.В. |  |  | 2019-10-01
|  | прізвище |  | підпис | дата