## паспорт
АТ "Укртрансгаз" | [5 empty] | ПАСПОРТ ФІЗИКО-ХІМІЧНИХ ПОКАЗНИКІВ ПРИРОДНОГО ГАЗУ №55 | [18 empty] | Маршрут №55
Філія "Оператор газотранспортної системи України" | [5 empty] | переданого Лубенським ЛВУМГ та прийнятого АТ "Полтавагаз"
Лубенський п/м Лубенське ЛВУМГ
Вимірювальна хіміко-аналітична лабораторія
по газопроводу "Єлець-Курськ-Київ" (ЄКК)
Свідоцтво № 088-18 чинне до 21.12.2021 р. | [20 empty] | за період з 01.09.2019р. по 30.09.2019р.
Число місяця | Компонентний склад, % мол. | [11 empty] | Фізико-хімічні показники газу обчислені на основі компонентного складу, 101,325 кПа | [9 empty] | Температура точки роси вологи (Р = 3.92 МПа), °С | Температура точки роси вуглеводнів, °С | Масова концентрація сірководню, г/м3 | Масова концентрація меркаптанової сірки, г/м3 | Маса механічних домішок, г/м3
[13 empty] | Густина абсолютна, кг/м3,при 20 ºС, | Температура вимірювання/згоряння при 20/25°С
| метан, С1 | етан, С2 | пропан, С3 | ізо-бутан, і-С4 | н-бутан, н-С4 | нео-пентан, нео-С5 | ізо-пентан, і-С5 | н-пентан, н-С5 | гексани та вищі, С6+ | кисень, О2 | азот, N2 | діоксид вуглецю, CО2 |  | Теплота згоряння нижча |  |  | Теплота згоряння вища |  |  | Число Воббе вище
[14 empty] | ккал/м3 | МДж/м3 | кВт⋅год/м3 | ккал/м3 | МДж/м3 | кВт⋅год/м3 | ккал/м3 | МДж/м3 | кВт⋅год/м3
1 | [13 empty] | 8328.5565 | 34.87 | 9.6861 | 9217.0633 | 38.59 | 10.7194 | 11681.953 | 48.91 | 13.5861
2 | 89.8495 | 4.968 | 1.328 | 0.157 | 0.251 | 0.0045 | 0.0652 | 0.0543 | 0.0914 | 0.0041 | 1.894 | 1.333 | 0.7507 | 8335.7219 | 34.9 | 9.6944 | 9226.6171 | 38.63 | 10.7306 | 11686.7299 | 48.93 | 13.5917 | -0.9 | 0.9
3 | [13 empty] | 8335.7219 | 34.9 | 9.6944 | 9226.6171 | 38.63 | 10.7306 | 11686.7299 | 48.93 | 13.5917
4 | [13 empty] | 8335.7219 | 34.9 | 9.6944 | 9226.6171 | 38.63 | 10.7306 | 11686.7299 | 48.93 | 13.5917
5 | [13 empty] | 8335.7219 | 34.9 | 9.6944 | 9226.6171 | 38.63 | 10.7306 | 11686.7299 | 48.93 | 13.5917
6 | [13 empty] | 8335.7219 | 34.9 | 9.6944 | 9226.6171 | 38.63 | 10.7306 | 11686.7299 | 48.93 | 13.5917
7 | [13 empty] | 8335.7219 | 34.9 | 9.6944 | 9226.6171 | 38.63 | 10.7306 | 11686.7299 | 48.93 | 13.5917
8 | [13 empty] | 8335.7219 | 34.9 | 9.6944 | 9226.6171 | 38.63 | 10.7306 | 11686.7299 | 48.93 | 13.5917
9 | 89.7605 | 4.989 | 1.331 | 0.156 | 0.25 | 0.0046 | 0.0632 | 0.0516 | 0.0777 | 0.0074 | 1.978 | 1.331 | 0.7508 | 8326.1681 | 34.86 | 9.6833 | 9214.6748 | 38.58 | 10.7167 | 11672.3991 | 48.87 | 13.575 | -6.4 | -3.1
10 | [13 empty] | 8326.1681 | 34.86 | 9.6833 | 9214.6748 | 38.58 | 10.7167 | 11672.3991 | 48.87 | 13.575
11 | [13 empty] | 8326.1681 | 34.86 | 9.6833 | 9214.6748 | 38.58 | 10.7167 | 11672.3991 | 48.87 | 13.575
12 | [13 empty] | 8326.1681 | 34.86 | 9.6833 | 9214.6748 | 38.58 | 10.7167 | 11672.3991 | 48.87 | 13.575
13 | [13 empty] | 8326.1681 | 34.86 | 9.6833 | 9214.6748 | 38.58 | 10.7167 | 11672.3991 | 48.87 | 13.575
14 | [13 empty] | 8326.1681 | 34.86 | 9.6833 | 9214.6748 | 38.58 | 10.7167 | 11672.3991 | 48.87 | 13.575
15 | [13 empty] | 8326.1681 | 34.86 | 9.6833 | 9214.6748 | 38.58 | 10.7167 | 11672.3991 | 48.87 | 13.575
16 | 90.4091 | 4.683 | 1.23 | 0.146 | 0.233 | 0.0047 | 0.061 | 0.0504 | 0.0764 | 0.0064 | 1.944 | 1.156 | 0.745 | 8304.6719 | 34.77 | 9.6583 | 9193.1787 | 38.49 | 10.6917 | 11689.1183 | 48.94 | 13.5944 | -6.2 | -2.7 |  |  | відсутні
17 | [13 empty] | 8304.6719 | 34.77 | 9.6583 | 9193.1787 | 38.49 | 10.6917 | 11689.1183 | 48.94 | 13.5944
18 | [13 empty] | 8304.6719 | 34.77 | 9.6583 | 9193.1787 | 38.49 | 10.6917 | 11689.1183 | 48.94 | 13.5944
19 | [13 empty] | 8304.6719 | 34.77 | 9.6583 | 9193.1787 | 38.49 | 10.6917 | 11689.1183 | 48.94 | 13.5944
20 | [13 empty] | 8304.6719 | 34.77 | 9.6583 | 9193.1787 | 38.49 | 10.6917 | 11689.1183 | 48.94 | 13.5944
21 | [13 empty] | 8304.6719 | 34.77 | 9.6583 | 9193.1787 | 38.49 | 10.6917 | 11689.1183 | 48.94 | 13.5944
22 | [13 empty] | 8304.6719 | 34.77 | 9.6583 | 9193.1787 | 38.49 | 10.6917 | 11689.1183 | 48.94 | 13.5944
23 | 89.9759 | 4.848 | 1.326 | 0.164 | 0.272 | 0.0044 | 0.0706 | 0.0595 | 0.0894 | 0.0062 | 1.958 | 1.226 | 0.7498 | 8338.1104 | 34.91 | 9.6972 | 9229.0056 | 38.64 | 10.7333 | 11698.6722 | 48.98 | 13.6056 | 2.3 | 3.8 | 0,00014 | 0,00061
24 | [13 empty] | 8338.1104 | 34.91 | 9.6972 | 9229.0056 | 38.64 | 10.7333 | 11698.6722 | 48.98 | 13.6056
25 | [13 empty] | 8338.1104 | 34.91 | 9.6972 | 9229.0056 | 38.64 | 10.7333 | 11698.6722 | 48.98 | 13.6056
26 | [13 empty] | 8338.1104 | 34.91 | 9.6972 | 9229.0056 | 38.64 | 10.7333 | 11698.6722 | 48.98 | 13.6056
27 | [13 empty] | 8338.1104 | 34.91 | 9.6972 | 9229.0056 | 38.64 | 10.7333 | 11698.6722 | 48.98 | 13.6056
28 | [13 empty] | 8338.1104 | 34.91 | 9.6972 | 9229.0056 | 38.64 | 10.7333 | 11698.6722 | 48.98 | 13.6056
29 | [13 empty] | 8338.1104 | 34.91 | 9.6972 | 9229.0056 | 38.64 | 10.7333 | 11698.6722 | 48.98 | 13.6056
30 | 90.2202 | 4.828 | 1.234 | 0.144 | 0.227 | 0.0045 | 0.0585 | 0.0482 | 0.0756 | 0.005 | 1.929 | 1.226 | 0.7463 | 8307.0604 | 34.78 | 9.6611 | 9195.5672 | 38.5 | 10.6944 | 11681.953 | 48.91 | 13.5861 | -6.4 | -1.6
31
Рівень одоризації відповідає чинним нормативним документам | [13 empty] | 8325.141 | 34.8557 | 9.6821 | 9214.8898 | 38.5809 | 10.7169
Середньозважене значення теплоти згоряння:
| В.о. начальника Лубенського ЛВУМГ | [8 empty] | Патлай С.В. | [10 empty] | 2019-10-01
[11 empty] | прізвище | [5 empty] | підпис |  |  |  | дата

## додаток
Додаток до Паспорту фізико-хімічних показників природного газу. Маршрут №55
Область | ГРС, прямий споживач | Cередньозважене значення вищої теплоти згоряння
|  | ккал/м³ | МДж/м³ | кВт*год./м³
Маршрут №55 |  | 9214.8898 | 38.5809 | 10.7169
Полтавська | Ісківці | 9214.8898 | 38.5809 | 10.7169
В.о. начальника Лубенського ЛВУМГ |  | Патлай С.В. |  |  | 2019-10-01
|  | прізвище |  | підпис | дата