## паспорт
АТ "Укртрансгаз" | [5 empty] | ПАСПОРТ ФІЗИКО-ХІМІЧНИХ ПОКАЗНИКІВ ПРИРОДНОГО ГАЗУ №56 | [18 empty] | Маршрут №56
Філія "Оператор газотранспортної системи України" | [5 empty] | переданого Лубенським ЛВУМГ та прийнятого АТ "Полтавагаз"
Лубенський п/м Лубенське ЛВУМГ
Вимірювальна хіміко-аналітична лабораторія
по газопроводу "Шебелинка-Полтава-Київ" (ШПК)
Свідоцтво № 088-18 чинне до 21.12.2021 р. | [20 empty] | за період з 01.09.2019р. по 30.09.2019р.
Число місяця | Компонентний склад, % мол. | [11 empty] | Фізико-хімічні показники газу обчислені на основі компонентного складу, 101,325 кПа | [9 empty] | Температура точки роси вологи (Р = 3.92 МПа), °С | Температура точки роси вуглеводнів, °С | Масова концентрація сірководню, г/м3 | Масова концентрація меркаптанової сірки, г/м3 | Маса механічних домішок, г/м3
[13 empty] | Густина абсолютна, кг/м3,при 20 ºС, | Температура вимірювання/згоряння при 20/25°С
| метан, С1 | етан, С2 | пропан, С3 | ізо-бутан, і-С4 | н-бутан, н-С4 | нео-пентан, нео-С5 | ізо-пентан, і-С5 | н-пентан, н-С5 | гексани та вищі, С6+ | кисень, О2 | азот, N2 | діоксид вуглецю, CО2 |  | Теплота згоряння нижча |  |  | Теплота згоряння вища |  |  | Число Воббе вище
[14 empty] | ккал/м3 | МДж/м3 | кВт⋅год/м3 | ккал/м3 | МДж/м3 | кВт⋅год/м3 | ккал/м3 | МДж/м3 | кВт⋅год/м3
1 | [13 empty] | 8328.5565 | 34.87 | 9.6861 | 9217.0633 | 38.59 | 10.7194 | 11681.953 | 48.91 | 13.5861
2 | 89.8495 | 4.968 | 1.328 | 0.157 | 0.251 | 0.0045 | 0.0652 | 0.0543 | 0.0914 | 0.0041 | 1.894 | 1.333 | 0.7507 | 8335.7219 | 34.9 | 9.6944 | 9226.6171 | 38.63 | 10.7306 | 11686.7299 | 48.93 | 13.5917 | -0.9 | 0.9
3 | [13 empty] | 8335.7219 | 34.9 | 9.6944 | 9226.6171 | 38.63 | 10.7306 | 11686.7299 | 48.93 | 13.5917
4 | [13 empty] | 8335.7219 | 34.9 | 9.6944 | 9226.6171 | 38.63 | 10.7306 | 11686.7299 | 48.93 | 13.5917
5 | [13 empty] | 8335.7219 | 34.9 | 9.6944 | 9226.6171 | 38.63 | 10.7306 | 11686.7299 | 48.93 | 13.5917
6 | [13 empty] | 8335.7219 | 34.9 | 9.6944 | 9226.6171 | 38.63 | 10.7306 | 11686.7299 | 48.93 | 13.5917
7 | [13 empty] | 8335.7219 | 34.9 | 9.6944 | 9226.6171 | 38.63 | 10.7306 | 11686.7299 | 48.93 | 13.5917
8 | [13 empty] | 8335.7219 | 34.9 | 9.6944 | 9226.6171 | 38.63 | 10.7306 | 11686.7299 | 48.93 | 13.5917
9 | 89.7605 | 4.989 | 1.331 | 0.156 | 0.25 | 0.0046 | 0.0632 | 0.0516 | 0.0777 | 0.0074 | 1.978 | 1.331 | 0.7508 | 8326.1681 | 34.86 | 9.6833 | 9214.6748 | 38.58 | 10.7167 | 11672.3991 | 48.87 | 13.575 | -6.4 | -3.1
10 | [13 empty] | 8326.1681 | 34.86 | 9.6833 | 9214.6748 | 38.58 | 10.7167 | 11672.3991 | 48.87 | 13.575 |  |  |  |  | відсутні
11 | [13 empty] | 8326.1681 | 34.86 | 9.6833 | 9214.6748 | 38.58 | 10.7167 | 11672.3991 | 48.87 | 13.575
12 | [13 empty] | 8326.1681 | 34.86 | 9.6833 | 9214.6748 | 38.58 | 10.7167 | 11672.3991 | 48.87 | 13.575
13 | [13 empty] | 8326.1681 | 34.86 | 9.6833 | 9214.6748 | 38.58 | 10.7167 | 11672.3991 | 48.87 | 13.575
14 | [13 empty] | 8326.1681 | 34.86 | 9.6833 | 9214.6748 | 38.58 | 10.7167 | 11672.3991 | 48.87 | 13.575
15 | [13 empty] | 8326.1681 | 34.86 | 9.6833 | 9214.6748 | 38.58 | 10.7167 | 11672.3991 | 48.87 | 13.575
16 | 90.0199 | 4.871 | 1.293 | 0.153 | 0.242 | 0.0055 | 0.0627 | 0.0516 | 0.0799 | 0.0074 | 1.947 | 1.267 | 0.7486 | 8319.0027 | 34.83 | 9.675 | 9209.8979 | 38.56 | 10.7111 | 11681.953 | 48.91 | 13.5861 | -7 | -2.6
17 | [13 empty] | 8319.0027 | 34.83 | 9.675 | 9209.8979 | 38.56 | 10.7111 | 11681.953 | 48.91 | 13.5861
18 | [13 empty] | 8319.0027 | 34.83 | 9.675 | 9209.8979 | 38.56 | 10.7111 | 11681.953 | 48.91 | 13.5861
19 | [13 empty] | 8319.0027 | 34.83 | 9.675 | 9209.8979 | 38.56 | 10.7111 | 11681.953 | 48.91 | 13.5861
20 | [13 empty] | 8319.0027 | 34.83 | 9.675 | 9209.8979 | 38.56 | 10.7111 | 11681.953 | 48.91 | 13.5861
21 | [13 empty] | 8319.0027 | 34.83 | 9.675 | 9209.8979 | 38.56 | 10.7111 | 11681.953 | 48.91 | 13.5861
22 | [13 empty] | 8319.0027 | 34.83 | 9.675 | 9209.8979 | 38.56 | 10.7111 | 11681.953 | 48.91 | 13.5861
23 | 89.9411 | 4.862 | 1.347 | 0.165 | 0.273 | 0.0045 | 0.0685 | 0.0569 | 0.0764 | 0.0056 | 1.957 | 1.243 | 0.7498 | 8335.7219 | 34.9 | 9.6944 | 9226.6171 | 38.63 | 10.7306 | 11693.8953 | 48.96 | 13.6 | -0.9 | -0.7 | <0.0001 | <0.0002
24 | [13 empty] | 8335.7219 | 34.9 | 9.6944 | 9226.6171 | 38.63 | 10.7306 | 11693.8953 | 48.96 | 13.6
25 | [13 empty] | 8335.7219 | 34.9 | 9.6944 | 9226.6171 | 38.63 | 10.7306 | 11693.8953 | 48.96 | 13.6
26 | [13 empty] | 8335.7219 | 34.9 | 9.6944 | 9226.6171 | 38.63 | 10.7306 | 11693.8953 | 48.96 | 13.6
27 | [13 empty] | 8335.7219 | 34.9 | 9.6944 | 9226.6171 | 38.63 | 10.7306 | 11693.8953 | 48.96 | 13.6
28 | [13 empty] | 8335.7219 | 34.9 | 9.6944 | 9226.6171 | 38.63 | 10.7306 | 11693.8953 | 48.96 | 13.6
29 | [13 empty] | 8335.7219 | 34.9 | 9.6944 | 9226.6171 | 38.63 | 10.7306 | 11693.8953 | 48.96 | 13.6
30 | 89.9774 | 4.866 | 1.327 | 0.162 | 0.264 | 0.0053 | 0.0679 | 0.0563 | 0.0728 | 0.0083 | 1.964 | 1.229 | 0.7492 | 8330.945 | 34.88 | 9.6889 | 9221.8402 | 38.61 | 10.725 | 11691.5068 | 48.95 | 13.5972 | -7.2 | -1.9
31
Рівень одоризації відповідає чинним нормативним документам | [13 empty] | 8329.3447 | 34.8733 | 9.687 | 9219.81 | 38.6015 | 10.7226
Середньозважене значення теплоти згоряння:
| В.о. начальника Лубенського ЛВУМГ | [8 empty] | Патлай С.В. | [10 empty] | 2019-10-01
[11 empty] | прізвище | [5 empty] | підпис |  |  |  | дата

## додаток
Додаток до Паспорту фізико-хімічних показників природного газу. Маршрут №56
Область | ГРС, прямий споживач | Cередньозважене значення вищої теплоти згоряння
|  | ккал/м³ | МДж/м³ | кВт*год./м³
Маршрут №56 |  | 9219.81 | 38.6015 | 10.7226
Полтавська | Безсали | 9219.81 | 38.6015 | 10.7226
В.о. начальника Лубенського ЛВУМГ |  | Патлай С.В. |  |  | 2019-10-01
|  | прізвище |  | підпис | дата