## паспорт
АТ "Укртрансгаз" | [5 empty] | ПАСПОРТ ФІЗИКО-ХІМІЧНИХ ПОКАЗНИКІВ ПРИРОДНОГО ГАЗУ №58 | [18 empty] | Маршрут №58
Філія "Оператор газотранспортної системи України" | [5 empty] | переданого Лубенським ЛВУМГ та прийнятого АТ "Полтавагаз"
Лубенський п/м Лубенське ЛВУМГ
Вимірювальна хіміко-аналітична лабораторія
по газопроводу "Шебелинка-Полтава-Київ" (ШПК)
Свідоцтво № 088-18 чинне до 21.12.2021 р. | [20 empty] | за період з 01.09.2019р. по 30.09.2019р.
Число місяця | Компонентний склад, % мол. | [11 empty] | Фізико-хімічні показники газу обчислені на основі компонентного складу, 101,325 кПа | [9 empty] | Температура точки роси вологи (Р = 3.92 МПа), °С | Температура точки роси вуглеводнів, °С | Масова концентрація сірководню, г/м3 | Масова концентрація меркаптанової сірки, г/м3 | Маса механічних домішок, г/м3
[13 empty] | Густина абсолютна, кг/м3,при 20 ºС, | Температура вимірювання/згоряння при 20/25°С
| метан, С1 | етан, С2 | пропан, С3 | ізо-бутан, і-С4 | н-бутан, н-С4 | нео-пентан, нео-С5 | ізо-пентан, і-С5 | н-пентан, н-С5 | гексани та вищі, С6+ | кисень, О2 | азот, N2 | діоксид вуглецю, CО2 |  | Теплота згоряння нижча |  |  | Теплота згоряння вища |  |  | Число Воббе вище
[14 empty] | ккал/м3 | МДж/м3 | кВт⋅год/м3 | ккал/м3 | МДж/м3 | кВт⋅год/м3 | ккал/м3 | МДж/м3 | кВт⋅год/м3
1 | [13 empty] | 8264.0681 | 34.6 | 9.6111 | 9143.0211 | 38.28 | 10.6333 | 11369.0648 | 47.6 | 13.2222
2 | 87.7962 | 5.479 | 1.398 | 0.173 | 0.25 | 0.0062 | 0.069 | 0.05 | 0.051 | 0.0036 | 0.765 | 3.959 | 0.7788 | 8249.7374 | 34.54 | 9.5944 | 9128.6903 | 38.22 | 10.6167 | 11352.3456 | 47.53 | 13.2028 | -3.3 | -5 |  |  | відсутні
3 | [13 empty] | 8249.7374 | 34.54 | 9.5944 | 9128.6903 | 38.22 | 10.6167 | 11352.3456 | 47.53 | 13.2028 |  |  | 0,0023 | <0,0002
4 | [13 empty] | 8249.7374 | 34.54 | 9.5944 | 9128.6903 | 38.22 | 10.6167 | 11352.3456 | 47.53 | 13.2028
5 | [13 empty] | 8249.7374 | 34.54 | 9.5944 | 9128.6903 | 38.22 | 10.6167 | 11352.3456 | 47.53 | 13.2028
6 | [13 empty] | 8249.7374 | 34.54 | 9.5944 | 9128.6903 | 38.22 | 10.6167 | 11352.3456 | 47.53 | 13.2028
7 | [13 empty] | 8249.7374 | 34.54 | 9.5944 | 9128.6903 | 38.22 | 10.6167 | 11352.3456 | 47.53 | 13.2028
8 | [13 empty] | 8249.7374 | 34.54 | 9.5944 | 9128.6903 | 38.22 | 10.6167 | 11352.3456 | 47.53 | 13.2028
9 | 87.7038 | 5.55 | 1.462 | 0.18 | 0.267 | 0.0061 | 0.073 | 0.054 | 0.054 | 0.0031 | 0.748 | 3.899 | 0.7798 | 8276.0104 | 34.65 | 9.625 | 9157.3518 | 38.34 | 10.65 | 11381.0071 | 47.65 | 13.2361 | -4.2 | -4.5
10 | [13 empty] | 8276.0104 | 34.65 | 9.625 | 9157.3518 | 38.34 | 10.65 | 11381.0071 | 47.65 | 13.2361
11 | [13 empty] | 8276.0104 | 34.65 | 9.625 | 9157.3518 | 38.34 | 10.65 | 11381.0071 | 47.65 | 13.2361
12 | [13 empty] | 8276.0104 | 34.65 | 9.625 | 9157.3518 | 38.34 | 10.65 | 11381.0071 | 47.65 | 13.2361
13 | [13 empty] | 8276.0104 | 34.65 | 9.625 | 9157.3518 | 38.34 | 10.65 | 11381.0071 | 47.65 | 13.2361
14 | [13 empty] | 8276.0104 | 34.65 | 9.625 | 9157.3518 | 38.34 | 10.65 | 11381.0071 | 47.65 | 13.2361
15 | [13 empty] | 8276.0104 | 34.65 | 9.625 | 9157.3518 | 38.34 | 10.65 | 11381.0071 | 47.65 | 13.2361
16 | 87.852 | 5.475 | 1.41 | 0.175 | 0.253 | 0.0061 | 0.07 | 0.051 | 0.052 | 0.0029 | 0.793 | 3.86 | 0.778 | 8256.9028 | 34.57 | 9.6028 | 9138.2441 | 38.26 | 10.6278 | 11371.4533 | 47.61 | 13.225 | -7.7 | -6.4
17 | [13 empty] | 8256.9028 | 34.57 | 9.6028 | 9138.2441 | 38.26 | 10.6278 | 11371.4533 | 47.61 | 13.225
18 | [13 empty] | 8256.9028 | 34.57 | 9.6028 | 9138.2441 | 38.26 | 10.6278 | 11371.4533 | 47.61 | 13.225
19 | [13 empty] | 8256.9028 | 34.57 | 9.6028 | 9138.2441 | 38.26 | 10.6278 | 11371.4533 | 47.61 | 13.225
20 | [13 empty] | 8256.9028 | 34.57 | 9.6028 | 9138.2441 | 38.26 | 10.6278 | 11371.4533 | 47.61 | 13.225
21 | [13 empty] | 8256.9028 | 34.57 | 9.6028 | 9138.2441 | 38.26 | 10.6278 | 11371.4533 | 47.61 | 13.225
22 | [13 empty] | 8256.9028 | 34.57 | 9.6028 | 9138.2441 | 38.26 | 10.6278 | 11371.4533 | 47.61 | 13.225
23 | 86.2302 | 6.018 | 1.51 | 0.187 | 0.261 | 0.0068 | 0.073 | 0.05 | 0.048 | 0.003 | 0.231 | 5.382 | 0.7976 | 8230.6297 | 34.46 | 9.5722 | 9107.1942 | 38.13 | 10.5917 | 11189.9304 | 46.85 | 13.0139 | -12.3 | -13.4
24 | [13 empty] | 8230.6297 | 34.46 | 9.5722 | 9107.1942 | 38.13 | 10.5917 | 11189.9304 | 46.85 | 13.0139
25 | [13 empty] | 8230.6297 | 34.46 | 9.5722 | 9107.1942 | 38.13 | 10.5917 | 11189.9304 | 46.85 | 13.0139
26 | [13 empty] | 8230.6297 | 34.46 | 9.5722 | 9107.1942 | 38.13 | 10.5917 | 11189.9304 | 46.85 | 13.0139
27 | [13 empty] | 8230.6297 | 34.46 | 9.5722 | 9107.1942 | 38.13 | 10.5917 | 11189.9304 | 46.85 | 13.0139
28 | [13 empty] | 8230.6297 | 34.46 | 9.5722 | 9107.1942 | 38.13 | 10.5917 | 11189.9304 | 46.85 | 13.0139
29 | [13 empty] | 8230.6297 | 34.46 | 9.5722 | 9107.1942 | 38.13 | 10.5917 | 11189.9304 | 46.85 | 13.0139
30 | 85.2894 | 6.563 | 1.894 | 0.234 | 0.356 | 0.0061 | 0.087 | 0.067 | 0.046 | 0.0025 | 0.239 | 5.216 | 0.8066 | 8359.6065 | 35 | 9.7222 | 9243.3363 | 38.7 | 10.75 | 11295.0226 | 47.29 | 13.1361 | -12.5 | -14.3
31
Рівень одоризації відповідає чинним нормативним документам | [13 empty] | 8256.9266 | 34.5701 | 9.6028 | 9136.62 | 38.2532 | 10.6259
Середньозважене значення теплоти згоряння:
| В.о. начальника Лубенського ЛВУМГ | [8 empty] | Патлай С.В. | [10 empty] | 2019-10-01
[11 empty] | прізвище | [5 empty] | підпис |  |  |  | дата

## додаток
Додаток до Паспорту фізико-хімічних показників природного газу. Маршрут №58
Область | ГРС, прямий споживач | Cередньозважене значення вищої теплоти згоряння
|  | ккал/м³ | МДж/м³ | кВт*год./м³
Маршрут №58 |  | 9136.62 | 38.2532 | 10.6259
Полтавська | В.Сорочинці | 9131.8908 | 38.2334 | 10.6204
Полтавська | Гоголево-Багачка | 9129.0725 | 38.2216 | 10.6171
Полтавська | Гоголево-Радченки | 9137.1216 | 38.2553 | 10.6265
Полтавська | Миргород | 0 | 0 | 0
В.о. начальника Лубенського ЛВУМГ |  | Патлай С.В. |  |  | 2019-10-01
|  | прізвище |  | підпис | дата