## паспорт
АТ "Укртрансгаз" | [5 empty] | ПАСПОРТ ФІЗИКО-ХІМІЧНИХ ПОКАЗНИКІВ ПРИРОДНОГО ГАЗУ №60 | [18 empty] | Маршрут №60
Філія "Оператор газотранспортної системи України" | [5 empty] | переданого Лубенським ЛВУМГ та прийнятого АТ "Полтавагаз"
Лубенський п/м Лубенське ЛВУМГ
Вимірювальна хіміко-аналітична лабораторія
по газопроводу "Глинськ-Розбишівськ - Шебелинка-Полтава-Київ"
Свідоцтво № 088-18 чинне до 21.12.2021 р. | [20 empty] | за період з 01.09.2019р. по 30.09.2019р.
Число місяця | Компонентний склад, % мол. | [11 empty] | Фізико-хімічні показники газу обчислені на основі компонентного складу, 101,325 кПа | [9 empty] | Температура точки роси вологи (Р = 3.92 МПа), °С | Температура точки роси вуглеводнів, °С | Масова концентрація сірководню, г/м3 | Масова концентрація меркаптанової сірки, г/м3 | Маса механічних домішок, г/м3
[13 empty] | Густина абсолютна, кг/м3,при 20 ºС, | Температура вимірювання/згоряння при 20/25°С
| метан, С1 | етан, С2 | пропан, С3 | ізо-бутан, і-С4 | н-бутан, н-С4 | нео-пентан, нео-С5 | ізо-пентан, і-С5 | н-пентан, н-С5 | гексани та вищі, С6+ | кисень, О2 | азот, N2 | діоксид вуглецю, CО2 |  | Теплота згоряння нижча |  |  | Теплота згоряння вища |  |  | Число Воббе вище
[14 empty] | ккал/м3 | МДж/м3 | кВт⋅год/м3 | ккал/м3 | МДж/м3 | кВт⋅год/м3 | ккал/м3 | МДж/м3 | кВт⋅год/м3
1 | [13 empty] | 8259.2912 | 34.58 | 9.6056 | 9138.2441 | 38.26 | 10.6278 | 11361.8995 | 47.57 | 13.2139
2 | 84.9684 | 7.664 | 1.654 | 0.058 | 0.102 | 0 | 0.059 | 0.071 | 0.147 | 0.0056 | 2.233 | 3.038 | 0.7894 | 8354.8296 | 34.98 | 9.7167 | 9240.9479 | 38.69 | 10.7472 | 11414.4456 | 47.79 | 13.275 | 10 | 8
3 | [13 empty] | 8354.8296 | 34.98 | 9.7167 | 9240.9479 | 38.69 | 10.7472 | 11414.4456 | 47.79 | 13.275 |  |  | 0,0019 | <0,0002
4 | [13 empty] | 8354.8296 | 34.98 | 9.7167 | 9240.9479 | 38.69 | 10.7472 | 11414.4456 | 47.79 | 13.275
5 | [13 empty] | 8354.8296 | 34.98 | 9.7167 | 9240.9479 | 38.69 | 10.7472 | 11414.4456 | 47.79 | 13.275
6 | [13 empty] | 8354.8296 | 34.98 | 9.7167 | 9240.9479 | 38.69 | 10.7472 | 11414.4456 | 47.79 | 13.275
7 | [13 empty] | 8354.8296 | 34.98 | 9.7167 | 9240.9479 | 38.69 | 10.7472 | 11414.4456 | 47.79 | 13.275
8 | [13 empty] | 8354.8296 | 34.98 | 9.7167 | 9240.9479 | 38.69 | 10.7472 | 11414.4456 | 47.79 | 13.275
9 | 85.4864 | 7.598 | 1.307 | 0.039 | 0.077 | 0 | 0.05 | 0.072 | 0.134 | 0.0056 | 2.303 | 2.928 | 0.7827 | 8297.5066 | 34.74 | 9.65 | 9178.8479 | 38.43 | 10.675 | 11385.7841 | 47.67 | 13.2417 | 6.2 | 5.2
10 | [13 empty] | 8297.5066 | 34.74 | 9.65 | 9178.8479 | 38.43 | 10.675 | 11385.7841 | 47.67 | 13.2417
11 | [13 empty] | 8297.5066 | 34.74 | 9.65 | 9178.8479 | 38.43 | 10.675 | 11385.7841 | 47.67 | 13.2417
12 | [13 empty] | 8297.5066 | 34.74 | 9.65 | 9178.8479 | 38.43 | 10.675 | 11385.7841 | 47.67 | 13.2417
13 | [13 empty] | 8297.5066 | 34.74 | 9.65 | 9178.8479 | 38.43 | 10.675 | 11385.7841 | 47.67 | 13.2417
14 | [13 empty] | 8297.5066 | 34.74 | 9.65 | 9178.8479 | 38.43 | 10.675 | 11385.7841 | 47.67 | 13.2417
15 | [13 empty] | 8297.5066 | 34.74 | 9.65 | 9178.8479 | 38.43 | 10.675 | 11385.7841 | 47.67 | 13.2417
16 | 85.869 | 7.401 | 1.194 | 0.036 | 0.07 | 0 | 0.042 | 0.058 | 0.135 | 0.007 | 2.259 | 2.929 | 0.7794 | 8266.4566 | 34.61 | 9.6139 | 9147.798 | 38.3 | 10.6389 | 11371.4533 | 47.61 | 13.225 | 0.6 | 1.2 |  |  | відсутні
17 | [13 empty] | 8266.4566 | 34.61 | 9.6139 | 9147.798 | 38.3 | 10.6389 | 11371.4533 | 47.61 | 13.225
18 | [13 empty] | 8266.4566 | 34.61 | 9.6139 | 9147.798 | 38.3 | 10.6389 | 11371.4533 | 47.61 | 13.225
19 | [13 empty] | 8266.4566 | 34.61 | 9.6139 | 9147.798 | 38.3 | 10.6389 | 11371.4533 | 47.61 | 13.225
20 | [13 empty] | 8266.4566 | 34.61 | 9.6139 | 9147.798 | 38.3 | 10.6389 | 11371.4533 | 47.61 | 13.225
21 | [13 empty] | 8266.4566 | 34.61 | 9.6139 | 9147.798 | 38.3 | 10.6389 | 11371.4533 | 47.61 | 13.225
22 | [13 empty] | 8266.4566 | 34.61 | 9.6139 | 9147.798 | 38.3 | 10.6389 | 11371.4533 | 47.61 | 13.225
23 | 85.9476 | 7.416 | 1.122 | 0.039 | 0.085 | 0 | 0.043 | 0.05 | 0.121 | 0.0064 | 2.246 | 2.924 | 0.7782 | 8256.9028 | 34.57 | 9.6028 | 9135.8557 | 38.25 | 10.625 | 11366.6764 | 47.59 | 13.2194 | 1.2 | -1.2
24 | [13 empty] | 8256.9028 | 34.57 | 9.6028 | 9135.8557 | 38.25 | 10.625 | 11366.6764 | 47.59 | 13.2194
25 | [13 empty] | 8256.9028 | 34.57 | 9.6028 | 9135.8557 | 38.25 | 10.625 | 11366.6764 | 47.59 | 13.2194
26 | [13 empty] | 8256.9028 | 34.57 | 9.6028 | 9135.8557 | 38.25 | 10.625 | 11366.6764 | 47.59 | 13.2194
27 | [13 empty] | 8256.9028 | 34.57 | 9.6028 | 9135.8557 | 38.25 | 10.625 | 11366.6764 | 47.59 | 13.2194
28 | [13 empty] | 8256.9028 | 34.57 | 9.6028 | 9135.8557 | 38.25 | 10.625 | 11366.6764 | 47.59 | 13.2194
29 | [13 empty] | 8256.9028 | 34.57 | 9.6028 | 9135.8557 | 38.25 | 10.625 | 11366.6764 | 47.59 | 13.2194
30 | 85.472 | 7.266 | 1.657 | 0.107 | 0.219 | 0.001 | 0.058 | 0.06 | 0.082 | 0.005 | 2.261 | 2.812 | 0.7854 | 8354.8296 | 34.98 | 9.7167 | 9240.9479 | 38.69 | 10.7472 | 11443.1071 | 47.91 | 13.3083 | -1.6 | -3.4
31
Рівень одоризації відповідає чинним нормативним документам | [13 empty] | 8288.0483 | 34.7004 | 9.639 | 9169.6046 | 38.3913 | 10.6643
Середньозважене значення теплоти згоряння:
| В.о. начальника Лубенського ЛВУМГ | [8 empty] | Патлай С.В. | [10 empty] | 2019-10-01
[11 empty] | прізвище | [5 empty] | підпис |  |  |  | дата

## додаток
Додаток до Паспорту фізико-хімічних показників природного газу. Маршрут №60
Область | ГРС, прямий споживач | Cередньозважене значення вищої теплоти згоряння
|  | ккал/м³ | МДж/м³ | кВт*год./м³
Маршрут №60 |  | 9169.6046 | 38.3913 | 10.6643
Полтавська | Комишня | 9166.3563 | 38.3777 | 10.6605
Полтавська | Нижня Бодаква | 9175.2175 | 38.4148 | 10.6708
В.о. начальника Лубенського ЛВУМГ |  | Патлай С.В. |  |  | 2019-10-01
|  | прізвище |  | підпис | дата