## паспорт
АТ "Укртрансгаз" | [5 empty] | ПАСПОРТ ФІЗИКО-ХІМІЧНИХ ПОКАЗНИКІВ ПРИРОДНОГО ГАЗУ №204 | [18 empty] | Маршрут №204
Філія "Оператор газотранспортної системи України" | [5 empty] | переданого Рівненським ЛВУМГ та прийнятого АТ "Рівнегаз", АГНКС ТОВ "Топеко Менеджмент"
Рівненське ЛВУМГ
Вимірювальна хіміко-аналітична лабораторія
по газопроводу "Турійськ-Луцьк-Рівне"
Cертифікат № РТ- 035/2018 чинний до 29.11.2021 р. | [20 empty] | за період з 01.09.2019р. по 30.09.2019р.
Число місяця | Компонентний склад, % мол. | [11 empty] | Фізико-хімічні показники газу обчислені на основі компонентного складу, 101,325 кПа | [9 empty] | Температура точки роси вологи (Р = 3.92 МПа), °С | Температура точки роси вуглеводнів, °С | Масова концентрація сірководню, г/м3 | Масова концентрація меркаптанової сірки, г/м3 | Маса механічних домішок, г/м3
[13 empty] | Густина абсолютна, кг/м3,при 20 ºС, | Температура вимірювання/згоряння при 20/25°С
| метан, С1 | етан, С2 | пропан, С3 | ізо-бутан, і-С4 | н-бутан, н-С4 | нео-пентан, нео-С5 | ізо-пентан, і-С5 | н-пентан, н-С5 | гексани та вищі, С6+ | кисень, О2 | азот, N2 | діоксид вуглецю, CО2 |  | Теплота згоряння нижча |  |  | Теплота згоряння вища |  |  | Число Воббе вище
[14 empty] | ккал/м3 | МДж/м3 | кВт⋅год/м3 | ккал/м3 | МДж/м3 | кВт⋅год/м3 | ккал/м3 | МДж/м3 | кВт⋅год/м3
1 | [13 empty] | 8190.0259 | 34.29 | 9.525 | 9076.1442 | 38 | 10.5556 | 11870.6412 | 49.7 | 13.8056
2 | [13 empty] | 8190.0259 | 34.29 | 9.525 | 9076.1442 | 38 | 10.5556 | 11870.6412 | 49.7 | 13.8056
3 | 96.1323 | 2.0223 | 0.623 | 0.0969 | 0.0992 | 0.0028 | 0.0212 | 0.0161 | 0.0036 | 0.0048 | 0.7702 | 0.2076 | 0.6982 | 8156.5875 | 34.15 | 9.4861 | 9042.7058 | 37.86 | 10.5167 | 11875.4181 | 49.72 | 13.8111 | -5.1 | -0.6
4 | [13 empty] | 8156.5875 | 34.15 | 9.4861 | 9042.7058 | 37.86 | 10.5167 | 11875.4181 | 49.72 | 13.8111
5 | [13 empty] | 8156.5875 | 34.15 | 9.4861 | 9042.7058 | 37.86 | 10.5167 | 11875.4181 | 49.72 | 13.8111
6 | [13 empty] | 8156.5875 | 34.15 | 9.4861 | 9042.7058 | 37.86 | 10.5167 | 11875.4181 | 49.72 | 13.8111
7 | [13 empty] | 8156.5875 | 34.15 | 9.4861 | 9042.7058 | 37.86 | 10.5167 | 11875.4181 | 49.72 | 13.8111
8 | [13 empty] | 8156.5875 | 34.15 | 9.4861 | 9042.7058 | 37.86 | 10.5167 | 11875.4181 | 49.72 | 13.8111
9 | [13 empty] | 8156.5875 | 34.15 | 9.4861 | 9042.7058 | 37.86 | 10.5167 | 11875.4181 | 49.72 | 13.8111
10 | 89.0762 | 5.1866 | 1.3098 | 0.14 | 0.2212 | 0.001 | 0.0718 | 0.0527 | 0.0567 | 0.0036 | 1.7639 | 2.1164 | 0.7585 | 8276.0104 | 34.65 | 9.625 | 9162.1287 | 38.36 | 10.6556 | 11543.4223 | 48.33 | 13.425 | -3.9 | -0.5
11 | [13 empty] | 8276.0104 | 34.65 | 9.625 | 9162.1287 | 38.36 | 10.6556 | 11543.4223 | 48.33 | 13.425
12 | [13 empty] | 8276.0104 | 34.65 | 9.625 | 9162.1287 | 38.36 | 10.6556 | 11543.4223 | 48.33 | 13.425 |  |  | <0.0002 | <0.0001 | не виявл.
13 | [13 empty] | 8276.0104 | 34.65 | 9.625 | 9162.1287 | 38.36 | 10.6556 | 11543.4223 | 48.33 | 13.425
14 | [13 empty] | 8276.0104 | 34.65 | 9.625 | 9162.1287 | 38.36 | 10.6556 | 11543.4223 | 48.33 | 13.425
15 | [13 empty] | 8276.0104 | 34.65 | 9.625 | 9162.1287 | 38.36 | 10.6556 | 11543.4223 | 48.33 | 13.425
16 | [13 empty] | 8276.0104 | 34.65 | 9.625 | 9162.1287 | 38.36 | 10.6556 | 11543.4223 | 48.33 | 13.425
17 | [13 empty] | 8276.0104 | 34.65 | 9.625 | 9162.1287 | 38.36 | 10.6556 | 11543.4223 | 48.33 | 13.425
18 | 91.486 | 4.075 | 0.951 | 0.113 | 0.168 | 0.003 | 0.046 | 0.036 | 0.048 | 0.003 | 1.391 | 1.68 | 0.7356 | 8233.0182 | 34.47 | 9.575 | 9123.9134 | 38.2 | 10.6111 | 11674.7876 | 48.88 | 13.5778 | -3.6 | -0.4
19 | [13 empty] | 8233.0182 | 34.47 | 9.575 | 9123.9134 | 38.2 | 10.6111 | 11674.7876 | 48.88 | 13.5778
20 | [13 empty] | 8233.0182 | 34.47 | 9.575 | 9123.9134 | 38.2 | 10.6111 | 11674.7876 | 48.88 | 13.5778
21 | [13 empty] | 8233.0182 | 34.47 | 9.575 | 9123.9134 | 38.2 | 10.6111 | 11674.7876 | 48.88 | 13.5778
22 | [13 empty] | 8233.0182 | 34.47 | 9.575 | 9123.9134 | 38.2 | 10.6111 | 11674.7876 | 48.88 | 13.5778
23 | [13 empty] | 8233.0182 | 34.47 | 9.575 | 9123.9134 | 38.2 | 10.6111 | 11674.7876 | 48.88 | 13.5778
24 | [13 empty] | 8233.0182 | 34.47 | 9.575 | 9123.9134 | 38.2 | 10.6111 | 11674.7876 | 48.88 | 13.5778
25 | 95.363 | 2.459 | 0.727 | 0.11 | 0.115 | 0.002 | 0.025 | 0.016 | 0.014 | 0.003 | 0.776 | 0.39 | 0.7039 | 8201.9682 | 34.34 | 9.5389 | 9097.6403 | 38.09 | 10.5806 | 11896.9143 | 49.81 | 13.8361 | -4.1 | -6
26 | [13 empty] | 8201.9682 | 34.34 | 9.5389 | 9097.6403 | 38.09 | 10.5806 | 11896.9143 | 49.81 | 13.8361
27 | [13 empty] | 8201.9682 | 34.34 | 9.5389 | 9097.6403 | 38.09 | 10.5806 | 11896.9143 | 49.81 | 13.8361
28 | [13 empty] | 8201.9682 | 34.34 | 9.5389 | 9097.6403 | 38.09 | 10.5806 | 11896.9143 | 49.81 | 13.8361
29 | [13 empty] | 8201.9682 | 34.34 | 9.5389 | 9097.6403 | 38.09 | 10.5806 | 11896.9143 | 49.81 | 13.8361
30 | [13 empty] | 8201.9682 | 34.34 | 9.5389 | 9097.6403 | 38.09 | 10.5806 | 11896.9143 | 49.81 | 13.8361 | -3.6 | -2.3
31
Рівень одоризації відповідає чинним нормативним документам | [13 empty] | 8216.6095 | 34.4013 | 9.5559 | 9106.0716 | 38.1253 | 10.5904
Середньозважене значення теплоти згоряння:
| В.о. начальника Рівненського ЛВУМГ | [8 empty] | Шавлай В.С. | [10 empty] | 2019-10-01
[11 empty] | прізвище | [5 empty] | підпис |  |  |  | дата

## додаток
Додаток до Паспорту фізико-хімічних показників природного газу. Маршрут №204
Область | ГРС, прямий споживач | Cередньозважене значення вищої теплоти згоряння
|  | ккал/м³ | МДж/м³ | кВт*год./м³
Маршрут №204 |  | 9106.0716 | 38.1253 | 10.5904
Рівненська | АГНКС ТОВ"АРЕТI-Хмельницький" Рiвн.обл. (привязка !) | 9109.5349 | 38.1398 | 10.5944
Рівненська | Березне | 9102.3934 | 38.1099 | 10.5861
Рівненська | Катеринівка | 9107.433 | 38.131 | 10.5919
Рівненська | Костопіль | 9106.406 | 38.1267 | 10.5908
Рівненська | Котів | 9107.9346 | 38.1331 | 10.5925
Рівненська | Любомирка (ВАТ "Любомир") | 9104.5191 | 38.1188 | 10.5886
Рівненська | Любомирка (с.Олександрія) | 9107.5763 | 38.1316 | 10.5921
Рівненська | Малинськ | 9108.1973 | 38.1342 | 10.5928
Рівненська | Сарни | 9107.8868 | 38.1329 | 10.5925
Рівненська | Степань | 9107.5047 | 38.1313 | 10.592
В.о. начальника Рівненського ЛВУМГ |  | Шавлай В.С. |  |  | 2019-10-01
|  | прізвище |  | підпис | дата