## паспорт
АТ "Укртрансгаз" | [5 empty] | ПАСПОРТ ФІЗИКО-ХІМІЧНИХ ПОКАЗНИКІВ ПРИРОДНОГО ГАЗУ №221 | [18 empty] | Маршрут №221
Філія "Оператор газотранспортної системи України" | [5 empty] | переданого Долинським ЛВУМГ та прийнятого ПрАТ "Тернопільгаз", АТ Хмельницькгаз", ДП "Кременецьке УПРГ"
Тернопільський п/м Долинське ЛВУМГ
Вимірювальна хіміко-аналітична лабораторія
по газопроводу "Торжок-Долина"
Свідоцтво № РХ-0060/17 чинне до 19.12.2020 р. | [20 empty] | за період з 01.09.2019р. по 30.09.2019р.
Число місяця | Компонентний склад, % мол. | [11 empty] | Фізико-хімічні показники газу обчислені на основі компонентного складу, 101,325 кПа | [9 empty] | Температура точки роси вологи (Р = 3.92 МПа), °С | Температура точки роси вуглеводнів, °С | Масова концентрація сірководню, г/м3 | Масова концентрація меркаптанової сірки, г/м3 | Маса механічних домішок, г/м3
[13 empty] | Густина абсолютна, кг/м3,при 20 ºС, | Температура вимірювання/згоряння при 20/25°С
| метан, С1 | етан, С2 | пропан, С3 | ізо-бутан, і-С4 | н-бутан, н-С4 | нео-пентан, нео-С5 | ізо-пентан, і-С5 | н-пентан, н-С5 | гексани та вищі, С6+ | кисень, О2 | азот, N2 | діоксид вуглецю, CО2 |  | Теплота згоряння нижча |  |  | Теплота згоряння вища |  |  | Число Воббе вище
[14 empty] | ккал/м3 | МДж/м3 | кВт⋅год/м3 | ккал/м3 | МДж/м3 | кВт⋅год/м3 | ккал/м3 | МДж/м3 | кВт⋅год/м3
1 | [13 empty] | 8286.9973 | 34.696 | 9.6378 | 9176.3878 | 38.4197 | 10.6721 | 11561.9329 | 48.4075 | 13.4465
2 | [13 empty] | 8286.9973 | 34.696 | 9.6378 | 9176.3878 | 38.4197 | 10.6721 | 11561.9329 | 48.4075 | 13.4465 | -5.8 | -4
3 | 89.1535 | 5.1698 | 1.2816 | 0.1395 | 0.2113 | 0.0061 | 0.0591 | 0.0622 | 0.0436 | 0.0052 | 1.7732 | 2.0949 | 0.7574 | 8268.1524 | 34.6171 | 9.6159 | 9156.7308 | 38.3374 | 10.6493 | 11546.6229 | 48.3434 | 13.4287 | -5.8 | -3.9
4 | [13 empty] | 8268.1524 | 34.6171 | 9.6159 | 9156.7308 | 38.3374 | 10.6493 | 11546.6229 | 48.3434 | 13.4287
5 | [13 empty] | 8268.1524 | 34.6171 | 9.6159 | 9156.7308 | 38.3374 | 10.6493 | 11546.6229 | 48.3434 | 13.4287
6 | [13 empty] | 8268.1524 | 34.6171 | 9.6159 | 9156.7308 | 38.3374 | 10.6493 | 11546.6229 | 48.3434 | 13.4287
7 | [13 empty] | 8268.1524 | 34.6171 | 9.6159 | 9156.7308 | 38.3374 | 10.6493 | 11546.6229 | 48.3434 | 13.4287
8 | [13 empty] | 8268.1524 | 34.6171 | 9.6159 | 9156.7308 | 38.3374 | 10.6493 | 11546.6229 | 48.3434 | 13.4287
9 | [13 empty] | 8268.1524 | 34.6171 | 9.6159 | 9156.7308 | 38.3374 | 10.6493 | 11546.6229 | 48.3434 | 13.4287
10 | 89.243 | 5.0829 | 1.2533 | 0.1365 | 0.2059 | 0.0046 | 0.0574 | 0.0614 | 0.0757 | 0.0055 | 1.7904 | 2.0833 | 0.7572 | 8266.1222 | 34.6086 | 9.6135 | 9153.8885 | 38.3255 | 10.646 | 11545.2853 | 48.3378 | 13.4272 | -5.4 | -3
11 | [13 empty] | 8266.1222 | 34.6086 | 9.6135 | 9153.8885 | 38.3255 | 10.646 | 11545.2853 | 48.3378 | 13.4272
12 | [13 empty] | 8266.1222 | 34.6086 | 9.6135 | 9153.8885 | 38.3255 | 10.646 | 11545.2853 | 48.3378 | 13.4272
13 | [13 empty] | 8266.1222 | 34.6086 | 9.6135 | 9153.8885 | 38.3255 | 10.646 | 11545.2853 | 48.3378 | 13.4272
14 | [13 empty] | 8266.1222 | 34.6086 | 9.6135 | 9153.8885 | 38.3255 | 10.646 | 11545.2853 | 48.3378 | 13.4272
15 | [13 empty] | 8266.1222 | 34.6086 | 9.6135 | 9153.8885 | 38.3255 | 10.646 | 11545.2853 | 48.3378 | 13.4272
16 | [13 empty] | 8266.1222 | 34.6086 | 9.6135 | 9153.8885 | 38.3255 | 10.646 | 11545.2853 | 48.3378 | 13.4272
17 | 89.481 | 5.008 | 1.2562 | 0.1392 | 0.2065 | 0.0021 | 0.0582 | 0.0623 | 0.0687 | 0.0054 | 1.8249 | 1.8875 | 0.7545 | 8272.8816 | 34.6369 | 9.6214 | 9161.651 | 38.358 | 10.655 | 11575.6427 | 48.4649 | 13.4625 | -5.7 | -3.1 | ≤0.0001 | ≤0.0002 | не вияв.
18 | [13 empty] | 8272.8816 | 34.6369 | 9.6214 | 9161.651 | 38.358 | 10.655 | 11575.6427 | 48.4649 | 13.4625
19 | [13 empty] | 8272.8816 | 34.6369 | 9.6214 | 9161.651 | 38.358 | 10.655 | 11575.6427 | 48.4649 | 13.4625
20 | [13 empty] | 8272.8816 | 34.6369 | 9.6214 | 9161.651 | 38.358 | 10.655 | 11575.6427 | 48.4649 | 13.4625
21 | [13 empty] | 8272.8816 | 34.6369 | 9.6214 | 9161.651 | 38.358 | 10.655 | 11575.6427 | 48.4649 | 13.4625
22 | [13 empty] | 8272.8816 | 34.6369 | 9.6214 | 9161.651 | 38.358 | 10.655 | 11575.6427 | 48.4649 | 13.4625
23 | [13 empty] | 8272.8816 | 34.6369 | 9.6214 | 9161.651 | 38.358 | 10.655 | 11575.6427 | 48.4649 | 13.4625
24 | 89.2387 | 5.1014 | 1.2499 | 0.1351 | 0.2058 | 0.004 | 0.059 | 0.0628 | 0.0715 | 0.0056 | 1.7883 | 2.0777 | 0.7571 | 8266.4805 | 34.6101 | 9.6139 | 9154.3185 | 38.3273 | 10.6465 | 11546.5751 | 48.3432 | 13.4287 | -5.2 | -3.1
25 | [13 empty] | 8266.4805 | 34.6101 | 9.6139 | 9154.3185 | 38.3273 | 10.6465 | 11546.5751 | 48.3432 | 13.4287
26 | [13 empty] | 8266.4805 | 34.6101 | 9.6139 | 9154.3185 | 38.3273 | 10.6465 | 11546.5751 | 48.3432 | 13.4287
27 | [13 empty] | 8266.4805 | 34.6101 | 9.6139 | 9154.3185 | 38.3273 | 10.6465 | 11546.5751 | 48.3432 | 13.4287
28 | [13 empty] | 8266.4805 | 34.6101 | 9.6139 | 9154.3185 | 38.3273 | 10.6465 | 11546.5751 | 48.3432 | 13.4287
29 | [13 empty] | 8266.4805 | 34.6101 | 9.6139 | 9154.3185 | 38.3273 | 10.6465 | 11546.5751 | 48.3432 | 13.4287
30 | [13 empty] | 8266.4805 | 34.6101 | 9.6139 | 9154.3185 | 38.3273 | 10.6465 | 11546.5751 | 48.3432 | 13.4287 | -7.4 | -3.8
31
Рівень одоризації відповідає чинним нормативним документам | [13 empty] | 8269.5377 | 34.6229 | 9.6175 | 9157.8295 | 38.342 | 10.6506
Середньозважене значення теплоти згоряння:
| В.о. начальника Долинського ЛВУМГ | [8 empty] | Фрищин В.О. | [10 empty] | .10.2019
[11 empty] | прізвище | [5 empty] | підпис |  |  |  | дата

## додаток
Додаток до Паспорту фізико-хімічних показників природного газу. Маршрут №221
Область | ГРС, прямий споживач | Cередньозважене значення вищої теплоти згоряння
|  | ккал/м³ | МДж/м³ | кВт*год./м³
Маршрут №221 |  | 9157.8295 | 38.342 | 10.6506
Тернопільська | Будилів | 9157.9012 | 38.3423 | 10.6506
Тернопільська | Горинка, замер | 9157.7101 | 38.3415 | 10.6504
Тернопільська | Дедеркали | 9157.9012 | 38.3423 | 10.6506
Тернопільська | Колодне | 9157.8773 | 38.3422 | 10.6506
Тернопільська | Коханівка | 9157.9012 | 38.3423 | 10.6506
Тернопільська | Кременець, замер | 9157.925 | 38.3424 | 10.6507
Тернопільська | Ланівці (Ланівецький ЦЗ) | 9157.7578 | 38.3417 | 10.6505
Тернопільська | Ланівці (м.Ланівці) | 9157.8056 | 38.3419 | 10.6505
Тернопільська | Мшанець | 9157.6145 | 38.3411 | 10.6503
Тернопільська | Нестерівці | 9157.8056 | 38.3419 | 10.6505
Тернопільська | Шумськ | 9157.9012 | 38.3423 | 10.6506
Хмельницька | Карасиха | 9157.9012 | 38.3423 | 10.6506
Хмельницька | Курянка | 9157.9728 | 38.3426 | 10.6507
В.о. начальника Долинського ЛВУМГ |  | Фрищин В.О. |  |  | .10.2019
|  | прізвище |  | підпис | дата