## паспорт
АТ "Укртрансгаз" | [5 empty] | ПАСПОРТ ФІЗИКО-ХІМІЧНИХ ПОКАЗНИКІВ ПРИРОДНОГО ГАЗУ №222 | [18 empty] | Маршрут №222
Філія "Оператор газотранспортної системи України" | [5 empty] | переданого Долинським ЛВУМГ та прийнятого ПрАТ "Тернопільгаз", ПрАТ "Тернопільміськгаз", ДП "Кременецьке УПРГ", АГНКС-2
Тернопільський п/м Долинське ЛВУМГ
Вимірювальна хіміко-аналітична лабораторія
по газопроводу "Київ-Захід України I, II (КЗУ-І, КЗУ-ІІ)"
Свідоцтво № РХ-0060/17 чинне до 19.12.2020 р. | [20 empty] | за період з 01.09.2019р. по 30.09.2019р.
Число місяця | Компонентний склад, % мол. | [11 empty] | Фізико-хімічні показники газу обчислені на основі компонентного складу, 101,325 кПа | [9 empty] | Температура точки роси вологи (Р = 3.92 МПа), °С | Температура точки роси вуглеводнів, °С | Масова концентрація сірководню, г/м3 | Масова концентрація меркаптанової сірки, г/м3 | Маса механічних домішок, г/м3
[13 empty] | Густина абсолютна, кг/м3,при 20 ºС, | Температура вимірювання/згоряння при 20/25°С
| метан, С1 | етан, С2 | пропан, С3 | ізо-бутан, і-С4 | н-бутан, н-С4 | нео-пентан, нео-С5 | ізо-пентан, і-С5 | н-пентан, н-С5 | гексани та вищі, С6+ | кисень, О2 | азот, N2 | діоксид вуглецю, CО2 |  | Теплота згоряння нижча |  |  | Теплота згоряння вища |  |  | Число Воббе вище
[14 empty] | ккал/м3 | МДж/м3 | кВт⋅год/м3 | ккал/м3 | МДж/м3 | кВт⋅год/м3 | ккал/м3 | МДж/м3 | кВт⋅год/м3
1 | [13 empty] | 8265.0952 | 34.6043 | 9.6123 | 9152.7421 | 38.3207 | 10.6446 | 11542.3237 | 48.3254 | 13.4237
2 | [13 empty] | 8265.0952 | 34.6043 | 9.6123 | 9152.7421 | 38.3207 | 10.6446 | 11542.3237 | 48.3254 | 13.4237 | -5.9 | -4.1
3 | 89.1488 | 5.1328 | 1.2821 | 0.1417 | 0.2149 | 0.015 | 0.0581 | 0.0626 | 0.0603 | 0.0068 | 1.8091 | 2.0678 | 0.7578 | 8273.3115 | 34.6387 | 9.6219 | 9161.6033 | 38.3578 | 10.6549 | 11550.1339 | 48.3581 | 13.4328 | -6.1 | -4.4
4 | [13 empty] | 8273.3115 | 34.6387 | 9.6219 | 9161.6033 | 38.3578 | 10.6549 | 11550.1339 | 48.3581 | 13.4328
5 | [13 empty] | 8273.3115 | 34.6387 | 9.6219 | 9161.6033 | 38.3578 | 10.6549 | 11550.1339 | 48.3581 | 13.4328
6 | [13 empty] | 8273.3115 | 34.6387 | 9.6219 | 9161.6033 | 38.3578 | 10.6549 | 11550.1339 | 48.3581 | 13.4328
7 | [13 empty] | 8273.3115 | 34.6387 | 9.6219 | 9161.6033 | 38.3578 | 10.6549 | 11550.1339 | 48.3581 | 13.4328
8 | [13 empty] | 8273.3115 | 34.6387 | 9.6219 | 9161.6033 | 38.3578 | 10.6549 | 11550.1339 | 48.3581 | 13.4328
9 | [13 empty] | 8273.3115 | 34.6387 | 9.6219 | 9161.6033 | 38.3578 | 10.6549 | 11550.1339 | 48.3581 | 13.4328
10 | 89.1722 | 5.1419 | 1.2546 | 0.134 | 0.2047 | 0.0042 | 0.0559 | 0.0595 | 0.0718 | 0.007 | 1.8099 | 2.0843 | 0.7574 | 8265.3818 | 34.6055 | 9.6126 | 9153.0287 | 38.3219 | 10.645 | 11542.6103 | 48.3266 | 13.4241 | -5.3 | -3.1
11 | [13 empty] | 8265.3818 | 34.6055 | 9.6126 | 9153.0287 | 38.3219 | 10.645 | 11542.6103 | 48.3266 | 13.4241
12 | [13 empty] | 8265.3818 | 34.6055 | 9.6126 | 9153.0287 | 38.3219 | 10.645 | 11542.6103 | 48.3266 | 13.4241
13 | [13 empty] | 8265.3818 | 34.6055 | 9.6126 | 9153.0287 | 38.3219 | 10.645 | 11542.6103 | 48.3266 | 13.4241
14 | [13 empty] | 8265.3818 | 34.6055 | 9.6126 | 9153.0287 | 38.3219 | 10.645 | 11542.6103 | 48.3266 | 13.4241
15 | [13 empty] | 8265.3818 | 34.6055 | 9.6126 | 9153.0287 | 38.3219 | 10.645 | 11542.6103 | 48.3266 | 13.4241
16 | [13 empty] | 8265.3818 | 34.6055 | 9.6126 | 9153.0287 | 38.3219 | 10.645 | 11542.6103 | 48.3266 | 13.4241
17 | 89.3508 | 5.092 | 1.1933 | 0.1324 | 0.1979 | 0.0046 | 0.0552 | 0.0564 | 0.0561 | 0.0078 | 1.7996 | 2.0538 | 0.7553 | 8250.5972 | 34.5436 | 9.5954 | 9137.3365 | 38.2562 | 10.6267 | 11538.8365 | 48.3108 | 13.4197 | -6.1 | -3.9
18 | [13 empty] | 8250.5972 | 34.5436 | 9.5954 | 9137.3365 | 38.2562 | 10.6267 | 11538.8365 | 48.3108 | 13.4197 |  |  | ≤0.0001 | ≤0.0002 | не вияв.
19 | [13 empty] | 8250.5972 | 34.5436 | 9.5954 | 9137.3365 | 38.2562 | 10.6267 | 11538.8365 | 48.3108 | 13.4197
20 | [13 empty] | 8250.5972 | 34.5436 | 9.5954 | 9137.3365 | 38.2562 | 10.6267 | 11538.8365 | 48.3108 | 13.4197
21 | [13 empty] | 8250.5972 | 34.5436 | 9.5954 | 9137.3365 | 38.2562 | 10.6267 | 11538.8365 | 48.3108 | 13.4197
22 | [13 empty] | 8250.5972 | 34.5436 | 9.5954 | 9137.3365 | 38.2562 | 10.6267 | 11538.8365 | 48.3108 | 13.4197
23 | [13 empty] | 8250.5972 | 34.5436 | 9.5954 | 9137.3365 | 38.2562 | 10.6267 | 11538.8365 | 48.3108 | 13.4197
24 | 89.2135 | 5.1106 | 1.2506 | 0.1437 | 0.2247 | 0.0031 | 0.0619 | 0.064 | 0.0484 | 0.0066 | 1.8064 | 2.0666 | 0.757 | 8265.2385 | 34.6049 | 9.6125 | 9152.957 | 38.3216 | 10.6449 | 11545.5481 | 48.3389 | 13.4275 | -5.6 | -3.4
25 | [13 empty] | 8265.2385 | 34.6049 | 9.6125 | 9152.957 | 38.3216 | 10.6449 | 11545.5481 | 48.3389 | 13.4275
26 | [13 empty] | 8265.2385 | 34.6049 | 9.6125 | 9152.957 | 38.3216 | 10.6449 | 11545.5481 | 48.3389 | 13.4275
27 | [13 empty] | 8265.2385 | 34.6049 | 9.6125 | 9152.957 | 38.3216 | 10.6449 | 11545.5481 | 48.3389 | 13.4275
28 | [13 empty] | 8265.2385 | 34.6049 | 9.6125 | 9152.957 | 38.3216 | 10.6449 | 11545.5481 | 48.3389 | 13.4275
29 | [13 empty] | 8265.2385 | 34.6049 | 9.6125 | 9152.957 | 38.3216 | 10.6449 | 11545.5481 | 48.3389 | 13.4275
30 | [13 empty] | 8265.2385 | 34.6049 | 9.6125 | 9152.957 | 38.3216 | 10.6449 | 11545.5481 | 48.3389 | 13.4275 | -8 | -4.3
31
Рівень одоризації відповідає чинним нормативним документам | [13 empty] | 8262.85 | 34.5949 | 9.6097 | 9150.3775 | 38.3108 | 10.6419
Середньозважене значення теплоти згоряння:
| В.о. начальника Долинського ЛВУМГ | [8 empty] | Фрищин В.О. | [10 empty] | .10.2019
[11 empty] | прізвище | [5 empty] | підпис |  |  |  | дата

## додаток
Додаток до Паспорту фізико-хімічних показників природного газу. Маршрут №222
Область | ГРС, прямий споживач | Cередньозважене значення вищої теплоти згоряння
|  | ккал/м³ | МДж/м³ | кВт*год./м³
Маршрут №222 |  | 9150.3775 | 38.3108 | 10.6419
Тернопільська | АГНКС Тернопіль ІІ | 9151.5001 | 38.3155 | 10.6432
Тернопільська | Августівка | 9150.8074 | 38.3126 | 10.6424
Тернопільська | Бережани | 9150.067 | 38.3095 | 10.6415
Тернопільська | В.Ходачків | 9150.0909 | 38.3096 | 10.6416
Тернопільська | Денисів 1, лінія на с. Денисів | 9149.2549 | 38.3061 | 10.6406
Тернопільська | Денисів 2, лінія на с. Зарваниця | 9149.661 | 38.3078 | 10.6411
Тернопільська | Жуків | 9150.3536 | 38.3107 | 10.6419
Тернопільська | Заруддя | 9150.1148 | 38.3097 | 10.6416
Тернопільська | Збараж (Збаразький ЦЗ с.Луки) | 9149.9954 | 38.3092 | 10.6414
Тернопільська | Збараж (м.Збараж) | 9149.7326 | 38.3081 | 10.6411
Тернопільська | Зборів | 9149.6849 | 38.3079 | 10.6411
Тернопільська | Козівка | 9150.1864 | 38.31 | 10.6417
Тернопільська | Козлів | 9149.5893 | 38.3075 | 10.641
Тернопільська | Козова | 9151.5717 | 38.3158 | 10.6433
Тернопільська | Красівка (ПТФ) | 9150.282 | 38.3104 | 10.6418
Тернопільська | Криве | 9150.473 | 38.3112 | 10.642
Тернопільська | Озерна | 9150.3536 | 38.3107 | 10.6419
Тернопільська | Острів (Терн.м`ясокомб.) | 9150.5925 | 38.3117 | 10.6421
Тернопільська | Острів (с.Острів) | 9150.3536 | 38.3107 | 10.6419
Тернопільська | Підволочиськ | 9150.7358 | 38.3123 | 10.6423
Тернопільська | Підгайці | 9150.688 | 38.3121 | 10.6423
Тернопільська | Почаїв | 9150.0431 | 38.3094 | 10.6415
Тернопільська | Почаїв (Кременецькому ВРТП на Лідихів) | 9150.3775 | 38.3108 | 10.6419
Тернопільська | Саранчуки | 9150.3059 | 38.3105 | 10.6418
Тернопільська | Скалат | 9150.282 | 38.3104 | 10.6418
Тернопільська | Сороцьке | 9150.7358 | 38.3123 | 10.6423
Тернопільська | Стриївка | 9151.0702 | 38.3137 | 10.6427
Тернопільська | Теребовля (Спиртз-д Кобиловолоки) | 9149.1355 | 38.3056 | 10.6404
Тернопільська | Теребовля (м.Теребовля) | 9148.1562 | 38.3015 | 10.6393
Тернопільська | Тернопіль (300) | 9151.1657 | 38.3141 | 10.6428
В.о. начальника Долинського ЛВУМГ |  | Фрищин В.О. |  |  | .10.2019
|  | прізвище |  | підпис | дата