## паспорт
АТ "Укртрансгаз" | [5 empty] | ПАСПОРТ ФІЗИКО-ХІМІЧНИХ ПОКАЗНИКІВ ПРИРОДНОГО ГАЗУ №251 | [18 empty] | Маршрут №251
Філія "Оператор газотранспортної системи України" | [5 empty] | переданого Бібрським ЛВУМГ та прийнятого АТ "Львівгаз"
Кам`янка-Бузький п/м Бібрського ЛВУМГ
Вимірювальна хіміко-аналітична лабораторія
по газопроводу "КЗУ"
Свідоцтво № РЛ 022/19 чинне до 24.03.2024р. | [20 empty] | за період з 01.09.2019р. по 30.09.2019р.
Число місяця | Компонентний склад, % мол. | [11 empty] | Фізико-хімічні показники газу обчислені на основі компонентного складу, 101,325 кПа | [9 empty] | Температура точки роси вологи (Р = 3.92 МПа), °С | Температура точки роси вуглеводнів, °С | Масова концентрація сірководню, г/м3 | Масова концентрація меркаптанової сірки, г/м3 | Маса механічних домішок, г/м3
[13 empty] | Густина абсолютна, кг/м3,при 20 ºС, | Температура вимірювання/згоряння при 20/25°С
| метан, С1 | етан, С2 | пропан, С3 | ізо-бутан, і-С4 | н-бутан, н-С4 | нео-пентан, нео-С5 | ізо-пентан, і-С5 | н-пентан, н-С5 | гексани та вищі, С6+ | кисень, О2 | азот, N2 | діоксид вуглецю, CО2 |  | Теплота згоряння нижча |  |  | Теплота згоряння вища |  |  | Число Воббе вище
[14 empty] | ккал/м3 | МДж/м3 | кВт⋅год/м3 | ккал/м3 | МДж/м3 | кВт⋅год/м3 | ккал/м3 | МДж/м3 | кВт⋅год/м3
1 | [13 empty] | 8312.3389 | 34.8021 | 9.6673 | 9198.6483 | 38.5129 | 10.698 | 11536.878 | 48.3026 | 13.4174
2 | [13 empty] | 8312.3389 | 34.8021 | 9.6673 | 9198.6483 | 38.5129 | 10.698 | 11536.878 | 48.3026 | 13.4174
3 | [13 empty] | 8312.3389 | 34.8021 | 9.6673 | 9198.6483 | 38.5129 | 10.698 | 11536.878 | 48.3026 | 13.4174
4 | 89.2497 | 5.0957 | 1.2447 | 0.1369 | 0.2134 | 0.0041 | 0.0599 | 0.0504 | 0.0686 | 0.0034 | 1.7321 | 2.1411 | 0.7572 | 8262.6112 | 34.5939 | 9.6094 | 9146.0783 | 38.2928 | 10.6369 | 11534.9433 | 48.2945 | 13.4151 | -5.8 | 1
5 | [13 empty] | 8262.6112 | 34.5939 | 9.6094 | 9146.0783 | 38.2928 | 10.6369 | 11534.9433 | 48.2945 | 13.4151
6 | [13 empty] | 8262.6112 | 34.5939 | 9.6094 | 9146.0783 | 38.2928 | 10.6369 | 11534.9433 | 48.2945 | 13.4151
7 | [13 empty] | 8262.6112 | 34.5939 | 9.6094 | 9146.0783 | 38.2928 | 10.6369 | 11534.9433 | 48.2945 | 13.4151
8 | [13 empty] | 8262.6112 | 34.5939 | 9.6094 | 9146.0783 | 38.2928 | 10.6369 | 11534.9433 | 48.2945 | 13.4151
9 | [13 empty] | 8262.6112 | 34.5939 | 9.6094 | 9146.0783 | 38.2928 | 10.6369 | 11534.9433 | 48.2945 | 13.4151
10 | [13 empty] | 8262.6112 | 34.5939 | 9.6094 | 9146.0783 | 38.2928 | 10.6369 | 11534.9433 | 48.2945 | 13.4151
11 | [13 empty] | 8262.6112 | 34.5939 | 9.6094 | 9146.0783 | 38.2928 | 10.6369 | 11534.9433 | 48.2945 | 13.4151
12 | 89.2417 | 5.0858 | 1.2918 | 0.14 | 0.22 | 0.0039 | 0.0602 | 0.054 | 0.07 | 0.0035 | 1.7086 | 2.1205 | 0.7577 | 8274.4818 | 34.6436 | 9.6232 | 9158.9043 | 38.3465 | 10.6518 | 11547.8171 | 48.3484 | 13.4301 | -1.6 | 3.3
13 | [13 empty] | 8274.4818 | 34.6436 | 9.6232 | 9158.9043 | 38.3465 | 10.6518 | 11547.8171 | 48.3484 | 13.4301
14 | [13 empty] | 8274.4818 | 34.6436 | 9.6232 | 9158.9043 | 38.3465 | 10.6518 | 11547.8171 | 48.3484 | 13.4301
15 | [13 empty] | 8274.4818 | 34.6436 | 9.6232 | 9158.9043 | 38.3465 | 10.6518 | 11547.8171 | 48.3484 | 13.4301
16 | [13 empty] | 8274.4818 | 34.6436 | 9.6232 | 9158.9043 | 38.3465 | 10.6518 | 11547.8171 | 48.3484 | 13.4301
17 | [13 empty] | 8274.4818 | 34.6436 | 9.6232 | 9158.9043 | 38.3465 | 10.6518 | 11547.8171 | 48.3484 | 13.4301
18 | [13 empty] | 8274.4818 | 34.6436 | 9.6232 | 9158.9043 | 38.3465 | 10.6518 | 11547.8171 | 48.3484 | 13.4301
19 | 89.2997 | 5.0948 | 1.2281 | 0.1337 | 0.2079 | 0.0039 | 0.0585 | 0.0501 | 0.0664 | 0.0042 | 1.7544 | 2.0983 | 0.7564 | 8259.339 | 34.5802 | 9.6056 | 9142.5911 | 38.2782 | 10.6328 | 11547.8171 | 48.3484 | 13.4301 | 2.4 | -0.8 | <0,0001 | <0,0002 | 0
20 | [13 empty] | 8259.339 | 34.5802 | 9.6056 | 9142.5911 | 38.2782 | 10.6328 | 11547.8171 | 48.3484 | 13.4301
21 | [13 empty] | 8259.339 | 34.5802 | 9.6056 | 9142.5911 | 38.2782 | 10.6328 | 11547.8171 | 48.3484 | 13.4301
22 | [13 empty] | 8259.339 | 34.5802 | 9.6056 | 9142.5911 | 38.2782 | 10.6328 | 11547.8171 | 48.3484 | 13.4301
23 | [13 empty] | 8259.339 | 34.5802 | 9.6056 | 9142.5911 | 38.2782 | 10.6328 | 11547.8171 | 48.3484 | 13.4301
24 | [13 empty] | 8259.339 | 34.5802 | 9.6056 | 9142.5911 | 38.2782 | 10.6328 | 11547.8171 | 48.3484 | 13.4301
25 | [13 empty] | 8259.339 | 34.5802 | 9.6056 | 9142.5911 | 38.2782 | 10.6328 | 11547.8171 | 48.3484 | 13.4301
26 | 95.7047 | 2.3669 | 0.7497 | 0.1171 | 0.1135 | 0.0014 | 0.0228 | 0.0165 | 0.0122 | 0.0082 | 0.6811 | 0.2059 | 0.7021 | 8210.3278 | 34.375 | 9.5486 | 9099.2884 | 38.0969 | 10.5825 | 11917.9327 | 49.898 | 13.8606 | -3.3 | 1.6
27 | [13 empty] | 8210.3278 | 34.375 | 9.5486 | 9099.2884 | 38.0969 | 10.5825 | 11917.9327 | 49.898 | 13.8606
28 | [13 empty] | 8210.3278 | 34.375 | 9.5486 | 9099.2884 | 38.0969 | 10.5825 | 11917.9327 | 49.898 | 13.8606
29 | [13 empty] | 8210.3278 | 34.375 | 9.5486 | 9099.2884 | 38.0969 | 10.5825 | 11917.9327 | 49.898 | 13.8606
30 | [13 empty] | 8210.3278 | 34.375 | 9.5486 | 9099.2884 | 38.0969 | 10.5825 | 11917.9327 | 49.898 | 13.8606
31
Рівень одоризації відповідає чинним нормативним документам | [13 empty] | 8257.3327 | 34.5718 | 9.6033 | 9142.3045 | 38.277 | 10.6325
Середньозважене значення теплоти згоряння:
| В.о. начальника Бібрського ЛВУМГ | [8 empty] | Цьома Ю.О. | [10 empty] | 2019-10-01
[11 empty] | прізвище | [5 empty] | підпис |  |  |  | дата

## додаток
Додаток до Паспорту фізико-хімічних показників природного газу. Маршрут №251
Область | ГРС, прямий споживач | Cередньозважене значення вищої теплоти згоряння
|  | ккал/м³ | МДж/м³ | кВт*год./м³
Маршрут №251 |  | 9142.3045 | 38.277 | 10.6325
Львівська | Бузьк (м.Бузьк) | 9142.9016 | 38.2795 | 10.6332
Львівська | Звижень | 9143.7376 | 38.283 | 10.6342
Львівська | Золочів (м.Золочів) | 9141.373 | 38.2731 | 10.6314
Львівська | Новоселище | 9143.0449 | 38.2801 | 10.6334
Львівська | Підкамінь | 9143.2838 | 38.2811 | 10.6336
Львівська | Почапи (Білий камінь) | 9139.4861 | 38.2652 | 10.6292
Львівська | Ремезівці | 9142.9733 | 38.2798 | 10.6333
Львівська | Стрептів | 9143.4749 | 38.2819 | 10.6339
Львівська | к-п "Україна" (Бортків) | 9143.2599 | 38.281 | 10.6336
Тернопільська | Новоселище (Вовчківці) | 9143.0211 | 38.28 | 10.6333
В.о. начальника Бібрського ЛВУМГ |  | Цьома Ю.О. |  |  | 2019-10-01
|  | прізвище |  | підпис | дата