## паспорт
АТ "Укртрансгаз" | [5 empty] | ПАСПОРТ ФІЗИКО-ХІМІЧНИХ ПОКАЗНИКІВ ПРИРОДНОГО ГАЗУ №803 | [18 empty] | Маршрут №803
Філія "Оператор газотранспортної системи України" | [5 empty] | переданого Барським ЛВУМГ та прийнятого ПрАТ "Тернопільгаз", АТ "Хмельницькгаз"
Гусятинський п/м Барське ЛВУМГ
Вимірювальна хіміко-аналітична лабораторія
по газопроводу "Уренгой-Помари-Ужгород" (УПУ)
Свідоцтво № РХ-0089/18 від 06.06.18р. чинне до 05.06.21 р. | [20 empty] | за період з 01.09.2019р. по 30.09.2019р.
Число місяця | Компонентний склад, % мол. | [11 empty] | Фізико-хімічні показники газу обчислені на основі компонентного складу, 101,325 кПа | [9 empty] | Температура точки роси вологи (Р = 3.92 МПа), °С | Температура точки роси вуглеводнів, °С | Масова концентрація сірководню, г/м3 | Масова концентрація меркаптанової сірки, г/м3 | Маса механічних домішок, г/м3
[13 empty] | Густина абсолютна, кг/м3,при 20 ºС, | Температура вимірювання/згоряння при 20/25°С
| метан, С1 | етан, С2 | пропан, С3 | ізо-бутан, і-С4 | н-бутан, н-С4 | нео-пентан, нео-С5 | ізо-пентан, і-С5 | н-пентан, н-С5 | гексани та вищі, С6+ | кисень, О2 | азот, N2 | діоксид вуглецю, CО2 |  | Теплота згоряння нижча |  |  | Теплота згоряння вища |  |  | Число Воббе вище
[14 empty] | ккал/м3 | МДж/м3 | кВт⋅год/м3 | ккал/м3 | МДж/м3 | кВт⋅год/м3 | ккал/м3 | МДж/м3 | кВт⋅год/м3
1 | [13 empty] | 8192.4144 | 34.3 | 9.5278 | 9078.5327 | 38.01 | 10.5583 | 11911.245 | 49.87 | 13.8528
2 | 95.7885 | 2.3277 | 0.7276 | 0.1125 | 0.1112 | 0.0014 | 0.0206 | 0.015 | 0.0107 | 0.005 | 0.6737 | 0.2061 | 0.7013 | 8204.3567 | 34.35 | 9.5417 | 9092.8634 | 38.07 | 10.575 | 11916.022 | 49.89 | 13.8583 | -19.7
3 | 95.6206 | 2.4455 | 0.764 | 0.1169 | 0.1152 | 0.0014 | 0.0208 | 0.0151 | 0.0107 | 0.0048 | 0.6653 | 0.2197 | 0.7027 | 8216.299 | 34.4 | 9.5556 | 9104.8057 | 38.12 | 10.5889 | 11920.7989 | 49.91 | 13.8639 | -20.2
4 | 95.7231 | 2.4013 | 0.7502 | 0.1143 | 0.1117 | 0.0013 | 0.0203 | 0.0147 | 0.01 | 0.0047 | 0.6399 | 0.2085 | 0.7019 | 8213.9105 | 34.39 | 9.5528 | 9102.4172 | 38.11 | 10.5861 | 11923.1873 | 49.92 | 13.8667 | -20.3
5 | 95.8179 | 2.3386 | 0.7312 | 0.1119 | 0.1095 | 0.0013 | 0.0201 | 0.0146 | 0.0101 | 0.0048 | 0.6394 | 0.2006 | 0.7011 | 8206.7451 | 34.36 | 9.5444 | 9095.2519 | 38.08 | 10.5778 | 11920.7989 | 49.91 | 13.8639 | -20
6 | 95.6993 | 2.4166 | 0.7546 | 0.1159 | 0.1138 | 0.0013 | 0.0208 | 0.0152 | 0.0105 | 0.0047 | 0.638 | 0.2093 | 0.7021 | 8216.299 | 34.4 | 9.5556 | 9104.8057 | 38.12 | 10.5889 | 11925.5758 | 49.93 | 13.8694 | -20
7 | [13 empty] | 8216.299 | 34.4 | 9.5556 | 9104.8057 | 38.12 | 10.5889 | 11925.5758 | 49.93 | 13.8694
8 | [13 empty] | 8216.299 | 34.4 | 9.5556 | 9104.8057 | 38.12 | 10.5889 | 11925.5758 | 49.93 | 13.8694
9 | 95.5036 | 2.5324 | 0.8 | 0.1226 | 0.1204 | 0.0014 | 0.0219 | 0.0159 | 0.0112 | 0.0049 | 0.6452 | 0.2205 | 0.7038 | 8230.6297 | 34.46 | 9.5722 | 9121.5249 | 38.19 | 10.6083 | 11932.7412 | 49.96 | 13.8778 | -19.2
10 | 95.6051 | 2.4708 | 0.7718 | 0.1188 | 0.1164 | 0.0014 | 0.0213 | 0.0155 | 0.011 | 0.0047 | 0.6499 | 0.2133 | 0.7029 | 8221.0759 | 34.42 | 9.5611 | 9111.9711 | 38.15 | 10.5972 | 11927.9642 | 49.94 | 13.8722 | -19.7
11 | 95.6305 | 2.4433 | 0.7685 | 0.1193 | 0.1174 | 0.0013 | 0.0217 | 0.0158 | 0.0111 | 0.0049 | 0.6606 | 0.2056 | 0.7027 | 8218.6874 | 34.41 | 9.5583 | 9109.5826 | 38.14 | 10.5944 | 11925.5758 | 49.93 | 13.8694 | -20.1
12 | 95.5138 | 2.5256 | 0.786 | 0.1211 | 0.1188 | 0.0013 | 0.0217 | 0.0159 | 0.0108 | 0.0058 | 0.6644 | 0.2148 | 0.7035 | 8225.8528 | 34.44 | 9.5667 | 9116.748 | 38.17 | 10.6028 | 11927.9642 | 49.94 | 13.8722 | -20
13 | 95.4428 | 2.566 | 0.8042 | 0.1241 | 0.1228 | 0.0014 | 0.0225 | 0.0162 | 0.0114 | 0.0048 | 0.6626 | 0.2212 | 0.7042 | 8233.0182 | 34.47 | 9.575 | 9123.9134 | 38.2 | 10.6111 | 11930.3527 | 49.95 | 13.875 | -20.5
14 | [13 empty] | 8233.0182 | 34.47 | 9.575 | 9123.9134 | 38.2 | 10.6111 | 11930.3527 | 49.95 | 13.875
15 | [13 empty] | 8233.0182 | 34.47 | 9.575 | 9123.9134 | 38.2 | 10.6111 | 11930.3527 | 49.95 | 13.875
16 | 95.3541 | 2.6413 | 0.8295 | 0.1267 | 0.1244 | 0.0014 | 0.0226 | 0.0165 | 0.0118 | 0.0047 | 0.6355 | 0.2315 | 0.705 | 8242.572 | 34.51 | 9.5861 | 9133.4672 | 38.24 | 10.6222 | 11939.9065 | 49.99 | 13.8861 | -20.3
17 | 95.3907 | 2.627 | 0.8189 | 0.1255 | 0.1229 | 0.0014 | 0.0223 | 0.0161 | 0.0115 | 0.0045 | 0.6309 | 0.2283 | 0.7047 | 8240.1836 | 34.5 | 9.5833 | 9131.0788 | 38.23 | 10.6194 | 11937.5181 | 49.98 | 13.8833 | -20.8
18 | 95.4512 | 2.5833 | 0.8075 | 0.1234 | 0.121 | 0.0014 | 0.0221 | 0.0159 | 0.0114 | 0.0045 | 0.6345 | 0.2238 | 0.7042 | 8235.4066 | 34.48 | 9.5778 | 9126.3018 | 38.21 | 10.6139 | 11935.1296 | 49.97 | 13.8806 | -21
19 | 95.3462 | 2.6491 | 0.8263 | 0.1268 | 0.1242 | 0.0014 | 0.0226 | 0.0164 | 0.0118 | 0.0046 | 0.6392 | 0.2314 | 0.7051 | 8242.572 | 34.51 | 9.5861 | 9133.4672 | 38.24 | 10.6222 | 11937.5181 | 49.98 | 13.8833 | -20.6
20 | 94.9149 | 2.9452 | 0.9235 | 0.1406 | 0.137 | 0.0014 | 0.0246 | 0.0176 | 0.0123 | 0.0044 | 0.6172 | 0.2613 | 0.7087 | 8278.3989 | 34.66 | 9.6278 | 9171.6826 | 38.4 | 10.6667 | 11956.6258 | 50.06 | 13.9056 | -21.1
21 | [13 empty] | 8278.3989 | 34.66 | 9.6278 | 9171.6826 | 38.4 | 10.6667 | 11956.6258 | 50.06 | 13.9056
22 | [13 empty] | 8278.3989 | 34.66 | 9.6278 | 9171.6826 | 38.4 | 10.6667 | 11956.6258 | 50.06 | 13.9056
23 | 94.9111 | 2.9704 | 0.9039 | 0.1329 | 0.1299 | 0.0014 | 0.0238 | 0.0172 | 0.0133 | 0.0046 | 0.6483 | 0.2432 | 0.7083 | 8273.622 | 34.64 | 9.6222 | 9166.9056 | 38.38 | 10.6611 | 11954.2373 | 50.05 | 13.9028 | -21.6
24 | 95.4363 | 2.5987 | 0.811 | 0.1243 | 0.1216 | 0.0014 | 0.0224 | 0.0161 | 0.0119 | 0.0042 | 0.6301 | 0.222 | 0.7043 | 8237.7951 | 34.49 | 9.5806 | 9128.6903 | 38.22 | 10.6167 | 11937.5181 | 49.98 | 13.8833 | -21.5
25 | 95.5894 | 2.4928 | 0.7727 | 0.1177 | 0.1146 | 0.0013 | 0.021 | 0.0151 | 0.0112 | 0.0044 | 0.6447 | 0.2151 | 0.7029 | 8223.4643 | 34.43 | 9.5639 | 9111.9711 | 38.15 | 10.5972 | 11927.9642 | 49.94 | 13.8722 | -21.4
26 | 95.7268 | 2.3979 | 0.743 | 0.1143 | 0.1117 | 0.0013 | 0.0207 | 0.0149 | 0.0113 | 0.0046 | 0.6453 | 0.2082 | 0.7018 | 8211.522 | 34.38 | 9.55 | 9102.4172 | 38.11 | 10.5861 | 11923.1873 | 49.92 | 13.8667 | -21.6
27 | 95.7938 | 2.35 | 0.7234 | 0.1111 | 0.1084 | 0.0013 | 0.0202 | 0.0147 | 0.0109 | 0.0047 | 0.6559 | 0.2056 | 0.7012 | 8204.3567 | 34.35 | 9.5417 | 9092.8634 | 38.07 | 10.575 | 11918.4104 | 49.9 | 13.8611 | -20.6
28 | [13 empty] | 8204.3567 | 34.35 | 9.5417 | 9092.8634 | 38.07 | 10.575 | 11918.4104 | 49.9 | 13.8611
29 | [13 empty] | 8204.3567 | 34.35 | 9.5417 | 9092.8634 | 38.07 | 10.575 | 11918.4104 | 49.9 | 13.8611
30 | 95.8403 | 2.3204 | 0.7148 | 0.1098 | 0.1065 | 0.0013 | 0.0196 | 0.0134 | 0.0102 | 0.0037 | 0.6613 | 0.1987 | 0.7007 | 8201.9682 | 34.34 | 9.5389 | 9088.0865 | 38.05 | 10.5694 | 11916.022 | 49.89 | 13.8583 | -21.5 |  | <0.001 | <0.001 | відсутні
31
Рівень одоризації відповідає чинним нормативним документам | [13 empty] | 8228.7906 | 34.4523 | 9.5701 | 9118.9693 | 38.1793 | 10.6054
Середньозважене значення теплоти згоряння:
| В.о. начальника Барського ЛВУМГ | [8 empty] | Заріцький О.С. | [10 empty] | 2019-10-01
[11 empty] | прізвище | [5 empty] | підпис |  |  |  | дата

## додаток
Додаток до Паспорту фізико-хімічних показників природного газу. Маршрут №803
Область | ГРС, прямий споживач | Cередньозважене значення вищої теплоти згоряння
|  | ккал/м³ | МДж/м³ | кВт*год./м³
Маршрут №803 |  | 9118.9693 | 38.1793 | 10.6054
Тернопільська | Маяк (Котівка) УПУ | 9118.3722 | 38.1768 | 10.6047
Тернопільська | Товсте УПУ | 9118.7304 | 38.1783 | 10.6051
Тернопільська | Хоростків УПУ | 9118.9932 | 38.1794 | 10.6054
Хмельницька | Боднарівка УПУ | 9120.2829 | 38.1848 | 10.6069
Хмельницька | Зіньків УПУ | 9118.7543 | 38.1784 | 10.6051
В.о. начальника Барського ЛВУМГ |  | Заріцький О.С. |  |  | 2019-10-01
|  | прізвище |  | підпис | дата