## паспорт
АТ "Укртрансгаз" | [5 empty] | ПАСПОРТ ФІЗИКО-ХІМІЧНИХ ПОКАЗНИКІВ ПРИРОДНОГО ГАЗУ №843 | [18 empty] | Маршрут №843
Філія "Оператор газотранспортної системи України" | [5 empty] | переданого Кременчуцьким ЛВУМГ та прийнятого ПАТ "Черкасигаз", ВАТ "Кіровоградгаз"
Олександрівський п/м Кременчуцьке ЛВУМГ
Вимірювальна хіміко-аналітична лабораторія
по газопроводу "Союз"
Свідоцтво № 41/18 чинне до 07.08.2020 р. | [20 empty] | за період з 01.09.2019р. по 30.09.2019р.
Число місяця | Компонентний склад, % мол. | [11 empty] | Фізико-хімічні показники газу обчислені на основі компонентного складу, 101,325 кПа | [9 empty] | Температура точки роси вологи (Р = 3.92 МПа), °С | Температура точки роси вуглеводнів, °С | Масова концентрація сірководню, г/м3 | Масова концентрація меркаптанової сірки, г/м3 | Маса механічних домішок, г/м3
[13 empty] | Густина абсолютна, кг/м3,при 20 ºС, | Температура вимірювання/згоряння при 20/25°С
| метан, С1 | етан, С2 | пропан, С3 | ізо-бутан, і-С4 | н-бутан, н-С4 | нео-пентан, нео-С5 | ізо-пентан, і-С5 | н-пентан, н-С5 | гексани та вищі, С6+ | кисень, О2 | азот, N2 | діоксид вуглецю, CО2 |  | Теплота згоряння нижча |  |  | Теплота згоряння вища |  |  | Число Воббе вище
[14 empty] | ккал/м3 | МДж/м3 | кВт⋅год/м3 | ккал/м3 | МДж/м3 | кВт⋅год/м3 | ккал/м3 | МДж/м3 | кВт⋅год/м3
1 | [13 empty] | 8175.5996 | 34.2296 | 9.5082 | 9066.1604 | 37.9582 | 10.5439 | 11901.8823 | 49.8308 | 13.8419
2 | 96.179 | 2.0166 | 0.6076 | 0.0938 | 0.0955 | 0.0245 | 0.0127 | 0.0113 | 0.0025 | 0.008 | 0.7695 | 0.179 | 0.6977 | 8157.5906 | 34.1542 | 9.4873 | 9046.7184 | 37.8768 | 10.5213 | 11886.6439 | 49.767 | 13.8242 | -17.4
3 | 96.0491 | 2.1213 | 0.6369 | 0.0989 | 0.0985 | 0.0345 | 0.0108 | 0.0116 | 0.0034 | 0.008 | 0.7417 | 0.1853 | 0.6989 | 8173.3067 | 34.22 | 9.5056 | 9063.6287 | 37.9476 | 10.541 | 11898.1324 | 49.8151 | 13.8375 | -17.8
4 | 95.8828 | 2.2444 | 0.6916 | 0.1085 | 0.1064 | 0.0626 | 0.0146 | 0.0121 | 0.0042 | 0.0075 | 0.6759 | 0.1894 | 0.7011 | 8204.2611 | 34.3496 | 9.5416 | 9096.9954 | 38.0873 | 10.5798 | 11923.3545 | 49.9207 | 13.8669 | -16.6
5 | 96.0863 | 2.1187 | 0.6508 | 0.1021 | 0.101 | 0.0502 | 0.0128 | 0.0112 | 0.0036 | 0.0072 | 0.6834 | 0.1727 | 0.6992 | 8185.9655 | 34.273 | 9.5203 | 9077.4101 | 38.0053 | 10.557 | 11914.3739 | 49.8831 | 13.8564 | -16.5
6 | 96.0744 | 2.1258 | 0.6501 | 0.1019 | 0.1003 | 0.0409 | 0.0113 | 0.0111 | 0.0024 | 0.008 | 0.703 | 0.1708 | 0.699 | 8181.6424 | 34.2549 | 9.5153 | 9072.7526 | 37.9858 | 10.5516 | 11909.8597 | 49.8642 | 13.8512 | -16.8
7 | [13 empty] | 8181.6424 | 34.2549 | 9.5153 | 9072.7526 | 37.9858 | 10.5516 | 11909.8597 | 49.8642 | 13.8512
8 | [13 empty] | 8181.6424 | 34.2549 | 9.5153 | 9072.7526 | 37.9858 | 10.5516 | 11909.8597 | 49.8642 | 13.8512
9 | 96.1081 | 2.0951 | 0.6403 | 0.0996 | 0.0994 | 0.0118 | 0.0384 | 0.0171 | 0.0018 | 0.0077 | 0.7115 | 0.1692 | 0.6987 | 8178.2747 | 34.2408 | 9.5113 | 9069.0982 | 37.9705 | 10.5474 | 11907.2085 | 49.8531 | 13.8481 | -17.5
10 | 95.9088 | 2.1974 | 0.6834 | 0.1071 | 0.1081 | 0.0254 | 0.0429 | 0.0193 | 0.0043 | 0.0081 | 0.7142 | 0.181 | 0.7008 | 8197.5734 | 34.3216 | 9.5338 | 9089.7345 | 38.0569 | 10.5714 | 11916.4519 | 49.8918 | 13.8588 | -17.4
11 | 95.924 | 2.2031 | 0.6797 | 0.1065 | 0.1053 | 0.0191 | 0.0404 | 0.018 | 0.0046 | 0.0076 | 0.7129 | 0.1788 | 0.7005 | 8194.7551 | 34.3098 | 9.5305 | 9086.7251 | 38.0443 | 10.5679 | 11915.3532 | 49.8872 | 13.8576 | -16.3
12 | 95.7025 | 2.3468 | 0.7337 | 0.1143 | 0.115 | 0.011 | 0.0428 | 0.0199 | 0.004 | 0.0076 | 0.7114 | 0.191 | 0.7023 | 8211.737 | 34.3809 | 9.5503 | 9104.8774 | 38.1203 | 10.589 | 11923.7606 | 49.9224 | 13.8673 | -16.7
13 | 95.7165 | 2.35 | 0.7259 | 0.1131 | 0.1115 | 0.0143 | 0.0455 | 0.0201 | 0.005 | 0.0077 | 0.6956 | 0.1948 | 0.7023 | 8212.9073 | 34.3858 | 9.5516 | 9106.1671 | 38.1257 | 10.5905 | 11925.528 | 49.9298 | 13.8694 | -16.7
14 | [13 empty] | 8212.9073 | 34.3858 | 9.5516 | 9106.1671 | 38.1257 | 10.5905 | 11925.528 | 49.9298 | 13.8694
15 | [13 empty] | 8212.9073 | 34.3858 | 9.5516 | 9106.1671 | 38.1257 | 10.5905 | 11925.528 | 49.9298 | 13.8694
16 | 95.8102 | 2.289 | 0.706 | 0.1104 | 0.1084 | 0.0133 | 0.0413 | 0.0184 | 0.0039 | 0.0084 | 0.7045 | 0.1862 | 0.7013 | 8203.4013 | 34.346 | 9.5406 | 9095.9923 | 38.0831 | 10.5786 | 11920.2018 | 49.9075 | 13.8632 | -16.5
17 | 95.7541 | 2.3425 | 0.7197 | 0.1114 | 0.1102 | 0.012 | 0.0412 | 0.019 | 0.005 | 0.0077 | 0.6841 | 0.1931 | 0.7018 | 8210.2562 | 34.3747 | 9.5485 | 9103.3726 | 38.114 | 10.5872 | 11925.5041 | 49.9297 | 13.8694 | -16.6
18 | 95.7306 | 2.3623 | 0.7266 | 0.1124 | 0.1108 | 0.0118 | 0.0429 | 0.0194 | 0.0052 | 0.0076 | 0.6732 | 0.1972 | 0.7021 | 8213.7433 | 34.3893 | 9.5526 | 9107.1225 | 38.1297 | 10.5916 | 11928.1553 | 49.9408 | 13.8724 | -16.6
19 | 95.4994 | 2.4999 | 0.7719 | 0.1201 | 0.1179 | 0.0115 | 0.046 | 0.0211 | 0.0091 | 0.0078 | 0.6819 | 0.2134 | 0.7042 | 8231.0119 | 34.4616 | 9.5727 | 9125.5614 | 38.2069 | 10.613 | 11934.843 | 49.9688 | 13.8802 | -16.3
20 | 94.5073 | 3.2293 | 0.9242 | 0.1249 | 0.1212 | 0.013 | 0.0442 | 0.0207 | 0.0088 | 0.0077 | 0.7685 | 0.2302 | 0.711 | 8288.5737 | 34.7026 | 9.6396 | 9186.8732 | 38.4636 | 10.6843 | 11957.3184 | 50.0629 | 13.9064 | -14.9
21 | [13 empty] | 8288.5737 | 34.7026 | 9.6396 | 9186.8732 | 38.4636 | 10.6843 | 11957.3184 | 50.0629 | 13.9064
22 | [13 empty] | 8288.5737 | 34.7026 | 9.6396 | 9186.8732 | 38.4636 | 10.6843 | 11957.3184 | 50.0629 | 13.9064
23 | 95.7721 | 2.3144 | 0.716 | 0.1096 | 0.1097 | 0.0089 | 0.0371 | 0.0179 | 0.0039 | 0.0079 | 0.717 | 0.1855 | 0.7014 | 8203.2102 | 34.3452 | 9.5403 | 9095.7534 | 38.0821 | 10.5784 | 11918.912 | 49.9021 | 13.8617 | -15.2
24 | 95.7875 | 2.3479 | 0.7079 | 0.1101 | 0.1087 | 0.0008 | 0.033 | 0.0173 | 0.004 | 0.0059 | 0.6695 | 0.2074 | 0.7012 | 8203.2819 | 34.3455 | 9.5404 | 9095.8968 | 38.0827 | 10.5785 | 11920.8228 | 49.9101 | 13.8639 | -16
25 | 95.8246 | 2.3148 | 0.7059 | 0.1097 | 0.1091 | 0.0023 | 0.0368 | 0.0185 | 0.0051 | 0.0049 | 0.6593 | 0.209 | 0.7012 | 8203.664 | 34.3471 | 9.5409 | 9096.3506 | 38.0846 | 10.5791 | 11922.017 | 49.9151 | 13.8653 | -14.8
26 | 95.9584 | 2.233 | 0.6722 | 0.104 | 0.1037 | 0.0087 | 0.0406 | 0.0185 | 0.0049 | 0.0041 | 0.651 | 0.2009 | 0.7002 | 8196.1404 | 34.3156 | 9.5321 | 9088.3253 | 38.051 | 10.5697 | 11919.8196 | 49.9059 | 13.8628 | -16
27 | 96.108 | 2.1567 | 0.6442 | 0.0995 | 0.0991 | 0.0022 | 0.0233 | 0.0133 | 0.0035 | 0.0038 | 0.6545 | 0.1919 | 0.6984 | 8179.0868 | 34.2442 | 9.5123 | 9070.0775 | 37.9746 | 10.5485 | 11910.7912 | 49.8681 | 13.8523 | -16
28 | [13 empty] | 8179.0868 | 34.2442 | 9.5123 | 9070.0775 | 37.9746 | 10.5485 | 11910.7912 | 49.8681 | 13.8523
29 | [13 empty] | 8179.0868 | 34.2442 | 9.5123 | 9070.0775 | 37.9746 | 10.5485 | 11910.7912 | 49.8681 | 13.8523
30 | 96.2747 | 1.9942 | 0.5887 | 0.0918 | 0.0907 | 0.0039 | 0.019 | 0.0112 | 0.001 | 0.0062 | 0.7514 | 0.1672 | 0.6966 | 8151.1179 | 34.1271 | 9.4798 | 9039.8874 | 37.8482 | 10.5134 | 11887.0022 | 49.7685 | 13.8246 | -16.4 |  | <0.001 | <0.001 | відсутні
31
Рівень одоризації відповідає чинним нормативним документам | [13 empty] | 8206.2197 | 34.3578 | 9.5438 | 9098.9779 | 38.0956 | 10.5821
Середньозважене значення теплоти згоряння:
| В.о. начальника Кременчуцького ЛВУМГ | [8 empty] | Брижань А.Ф. | [10 empty] | 2019-10-01
[11 empty] | прізвище | [5 empty] | підпис |  |  |  | дата

## додаток
Додаток до Паспорту фізико-хімічних показників природного газу. Маршрут №843
Область | ГРС, прямий споживач | Cередньозважене значення вищої теплоти згоряння
|  | ккал/м³ | МДж/м³ | кВт*год./м³
Маршрут №843 |  | 9098.9779 | 38.0956 | 10.5821
Кіровоградська | Іванківці С | 9067.6891 | 37.9646 | 10.5457
Кіровоградська | Бовтишка Польова С (КС Олександрівка) | 0 | 0 | 0
Кіровоградська | ВРТП "УГЕС" КС Олександрівка С | 0 | 0 | 0
Кіровоградська | Красносілка С | 9098.1658 | 38.0922 | 10.5812
Кіровоградська | Красносілля С | 9103.1577 | 38.1131 | 10.587
Кіровоградська | Олександрівка С | 9098.954 | 38.0955 | 10.5821
Черкаська | Кам`янка С | 9097.9269 | 38.0912 | 10.5809
Черкаська | Чигирин С | 9100.9364 | 38.1038 | 10.5844
В.о. начальника Кременчуцького ЛВУМГ |  | Брижань А.Ф. |  |  | 2019-10-01
|  | прізвище |  | підпис |  | дата