## паспорт
АТ "Укртрансгаз" | [5 empty] | ПАСПОРТ ФІЗИКО-ХІМІЧНИХ ПОКАЗНИКІВ ПРИРОДНОГО ГАЗУ №411 | [18 empty] | Маршрут №411
Філія "Оператор газотранспортної системи України" | [5 empty] | переданого Богородчанським ЛВУМГ та прийнятого АТ "Чернівцігаз"
Богородчанське ЛВУМГ
Вимірювальна хіміко-аналітична лабораторія
по газопроводах "Угерсько - Івано-Франківськ - Чернівці", "КАЧБ"
Свідоцтво № ІФ 164 чинне до 04.12.2021 р. | [20 empty] | за період з 01.09.2019р. по 30.09.2019р.
Число місяця | Компонентний склад, % мол. | [11 empty] | Фізико-хімічні показники газу обчислені на основі компонентного складу, 101,325 кПа | [9 empty] | Температура точки роси вологи (Р = 3.92 МПа), °С | Температура точки роси вуглеводнів, °С | Масова концентрація сірководню, г/м3 | Масова концентрація меркаптанової сірки, г/м3 | Маса механічних домішок, г/м3
[13 empty] | Густина абсолютна, кг/м3,при 20 ºС, | Температура вимірювання/згоряння при 20/25°С
| метан, С1 | етан, С2 | пропан, С3 | ізо-бутан, і-С4 | н-бутан, н-С4 | нео-пентан, нео-С5 | ізо-пентан, і-С5 | н-пентан, н-С5 | гексани та вищі, С6+ | кисень, О2 | азот, N2 | діоксид вуглецю, CО2 |  | Теплота згоряння нижча |  |  | Теплота згоряння вища |  |  | Число Воббе вище
[14 empty] | ккал/м3 | МДж/м3 | кВт⋅год/м3 | ккал/м3 | МДж/м3 | кВт⋅год/м3 | ккал/м3 | МДж/м3 | кВт⋅год/м3
1 | 95.7191 | 2.3505 | 0.7242 | 0.1077 | 0.1054 | 0.0002 | 0.0208 | 0.0151 | 0.037 |  | 0.7169 | 0.2031 | 0.7021 | 8206.7451 | 34.36 | 9.5444 | 9095.2519 | 38.08 | 10.5778 | 11913.6335 | 49.88 | 13.8556
2 | 95.6999 | 2.3575 | 0.7298 | 0.1085 | 0.1072 | 0.0002 | 0.0214 | 0.0155 | 0.0373 |  | 0.7174 | 0.2054 | 0.7023 | 8209.1336 | 34.37 | 9.5472 | 9097.6403 | 38.09 | 10.5806 | 11913.6335 | 49.88 | 13.8556
3 | 95.6251 | 2.3784 | 0.7459 | 0.1112 | 0.1137 | 0.0002 | 0.0233 | 0.0173 | 0.0414 | 0.0032 | 0.7263 | 0.214 | 0.7032 | 8213.9105 | 34.39 | 9.5528 | 9104.8057 | 38.12 | 10.5889 | 11916.022 | 49.89 | 13.8583 | -9.6 | -12.8
4 | 95.6926 | 2.3473 | 0.7289 | 0.1096 | 0.1114 | 0.0002 | 0.023 | 0.017 | 0.0355 |  | 0.7246 | 0.2096 | 0.7025 | 8209.1336 | 34.37 | 9.5472 | 9097.6403 | 38.09 | 10.5806 | 11913.6335 | 49.88 | 13.8556
5 | 95.9763 | 2.1928 | 0.6693 | 0.1018 | 0.0999 | 0.0003 | 0.0203 | 0.0144 | 0.0254 |  | 0.7127 | 0.1868 | 0.6998 | 8185.249 | 34.27 | 9.5194 | 9073.7557 | 37.99 | 10.5528 | 11904.0797 | 49.84 | 13.8444
6 | [13 empty] | 8185.249 | 34.27 | 9.5194 | 9073.7557 | 37.99 | 10.5528 | 11904.0797 | 49.84 | 13.8444
7 | [13 empty] | 8185.249 | 34.27 | 9.5194 | 9073.7557 | 37.99 | 10.5528 | 11904.0797 | 49.84 | 13.8444
8 | 96.0135 | 2.2018 | 0.675 | 0.1021 | 0.0988 | 0.0003 | 0.0188 | 0.0132 | 0.0204 |  | 0.6757 | 0.1805 | 0.6994 | 8187.6375 | 34.28 | 9.5222 | 9076.1442 | 38 | 10.5556 | 11911.245 | 49.87 | 13.8528
9 | 96.0144 | 2.2013 | 0.6748 | 0.1022 | 0.0987 | 0.0003 | 0.0189 | 0.0132 | 0.0203 |  | 0.6752 | 0.1807 | 0.6994 | 8187.6375 | 34.28 | 9.5222 | 9076.1442 | 38 | 10.5556 | 11911.245 | 49.87 | 13.8528
10 | 96.0115 | 2.2024 | 0.6744 | 0.1021 | 0.0987 | 0.0003 | 0.0189 | 0.0132 | 0.0202 | 0.0031 | 0.6748 | 0.1804 | 0.6994 | 8187.6375 | 34.28 | 9.5222 | 9076.1442 | 38 | 10.5556 | 11911.245 | 49.87 | 13.8528 | -16 | -13.6 | 0,000152 | 0,000130 | 0,0000
11 | 96.0111 | 2.2035 | 0.675 | 0.102 | 0.0985 | 0.0003 | 0.0189 | 0.0132 | 0.0212 |  | 0.6756 | 0.1806 | 0.6994 | 8190.0259 | 34.29 | 9.525 | 9076.1442 | 38 | 10.5556 | 11911.245 | 49.87 | 13.8528
12 | 96.0134 | 2.2005 | 0.675 | 0.1023 | 0.0989 | 0.0003 | 0.0189 | 0.0131 | 0.0219 |  | 0.6752 | 0.1805 | 0.6994 | 8190.0259 | 34.29 | 9.525 | 9076.1442 | 38 | 10.5556 | 11911.245 | 49.87 | 13.8528
13 | [13 empty] | 8190.0259 | 34.29 | 9.525 | 9076.1442 | 38 | 10.5556 | 11911.245 | 49.87 | 13.8528
14 | [13 empty] | 8190.0259 | 34.29 | 9.525 | 9076.1442 | 38 | 10.5556 | 11911.245 | 49.87 | 13.8528
15 | 93.4685 | 2.898 | 1.156 | 0.194 | 0.3407 | 0 | 0.1038 | 0.0913 | 0.1779 |  | 1.0494 | 0.5204 | 0.7293 | 8385.8795 | 35.11 | 9.7528 | 9286.3286 | 38.88 | 10.8 | 11932.7412 | 49.96 | 13.8778
16 | 93.4028 | 3.045 | 1.2126 | 0.2049 | 0.3597 | 0 | 0.11 | 0.0959 | 0.1759 |  | 0.8558 | 0.5375 | 0.7308 | 8424.0949 | 35.27 | 9.7972 | 9326.9324 | 39.05 | 10.8472 | 11973.345 | 50.13 | 13.925
17 | 93.273 | 3.0956 | 1.2499 | 0.2118 | 0.3721 | 0 | 0.1159 | 0.1009 | 0.1784 | 0.0085 | 0.8596 | 0.5344 | 0.7322 | 8438.4256 | 35.33 | 9.8139 | 9341.2631 | 39.11 | 10.8639 | 11982.8988 | 50.17 | 13.9361 | 13.6 | 8 | 0,000020 | 0,000293 | 0,0000
18 | 93.0392 | 3.2475 | 1.3327 | 0.2265 | 0.3976 | 0 | 0.1224 | 0.1054 | 0.1848 |  | 0.8084 | 0.5356 | 0.735 | 8474.2525 | 35.48 | 9.8556 | 9381.867 | 39.28 | 10.9111 | 12009.1719 | 50.28 | 13.9667
19 | 93.1233 | 3.2768 | 1.3237 | 0.2244 | 0.3891 | 0 | 0.1179 | 0.1017 | 0.191 |  | 0.7627 | 0.4895 | 0.7341 | 8481.4179 | 35.51 | 9.8639 | 9386.6439 | 39.3 | 10.9167 | 12025.8911 | 50.35 | 13.9861
20 | [13 empty] | 8481.4179 | 35.51 | 9.8639 | 9386.6439 | 39.3 | 10.9167 | 12025.8911 | 50.35 | 13.9861
21 | [13 empty] | 8481.4179 | 35.51 | 9.8639 | 9386.6439 | 39.3 | 10.9167 | 12025.8911 | 50.35 | 13.9861
22 | 93.228 | 3.1187 | 1.2557 | 0.2194 | 0.3923 | 0 | 0.134 | 0.1202 | 0.2185 |  | 0.8049 | 0.5084 | 0.7343 | 8474.2525 | 35.48 | 9.8556 | 9379.4785 | 39.27 | 10.9083 | 12013.9488 | 50.3 | 13.9722
23 | 93.025 | 3.2528 | 1.3288 | 0.2259 | 0.3975 | 0 | 0.1262 | 0.1102 | 0.2104 |  | 0.7621 | 0.5612 | 0.7359 | 8486.1948 | 35.53 | 9.8694 | 9393.8092 | 39.33 | 10.925 | 12016.3372 | 50.31 | 13.975
24 | 91.8371 | 3.656 | 1.6792 | 0.2947 | 0.5451 | 0 | 0.1609 | 0.1325 | 0.205 | 0.0064 | 0.8042 | 0.6787 | 0.749 | 8593.6755 | 35.98 | 9.9944 | 9508.4553 | 39.81 | 11.0583 | 12059.3295 | 50.49 | 14.025 | 19.2 | 13.8
25 | 91.1693 | 3.8341 | 1.8327 | 0.3199 | 0.5936 | 0 | 0.1907 | 0.1619 | 0.2264 |  | 0.9165 | 0.7549 | 0.7566 | 8643.8331 | 36.19 | 10.0528 | 9561.0014 | 40.03 | 11.1194 | 12064.1064 | 50.51 | 14.0306
26 | 91.3149 | 3.8422 | 1.8205 | 0.3127 | 0.5697 | 0 | 0.1572 | 0.1255 | 0.2173 |  | 0.8557 | 0.7843 | 0.7541 | 8619.9485 | 36.09 | 10.025 | 9537.1168 | 39.93 | 11.0917 | 12052.1641 | 50.46 | 14.0167
27 | [13 empty] | 8619.9485 | 36.09 | 10.025 | 9537.1168 | 39.93 | 11.0917 | 12052.1641 | 50.46 | 14.0167
28 | [13 empty] | 8619.9485 | 36.09 | 10.025 | 9537.1168 | 39.93 | 11.0917 | 12052.1641 | 50.46 | 14.0167
29 | 92.6336 | 3.3133 | 1.3682 | 0.2364 | 0.4199 | 0 | 0.1272 | 0.1093 | 0.181 |  | 1.0614 | 0.5498 | 0.7378 | 8469.4756 | 35.46 | 9.85 | 9374.7016 | 39.25 | 10.9028 | 11975.7334 | 50.14 | 13.9278
30 | 92.5222 | 3.5145 | 1.4626 | 0.2445 | 0.4347 | 0 | 0.1314 | 0.1127 | 0.1915 |  | 0.8037 | 0.5823 | 0.7401 | 8519.6333 | 35.67 | 9.9083 | 9429.6361 | 39.48 | 10.9667 | 12030.668 | 50.37 | 13.9917
31
Рівень одоризації відповідає чинним нормативним документам | [13 empty] | 8429.66 | 35.2933 | 9.8037 | 9333.0946 | 39.0758 | 10.8544
Середньозважене значення теплоти згоряння:
| В.о. начальника Богородчанського ЛВУМГ | [8 empty] | Басистюк В.С. | [10 empty] | 2019-10-01
[11 empty] | прізвище | [5 empty] | підпис |  |  |  | дата

## додаток
Додаток до Паспорту фізико-хімічних показників природного газу. Маршрут №411
Область | ГРС, прямий споживач | Cередньозважене значення вищої теплоти згоряння
|  | ккал/м³ | МДж/м³ | кВт*год./м³
Маршрут №411 |  | 9333.0946 | 39.0758 | 10.8544
Чернівецька | ГРС Шубранець (Чернівці) /баланс - 322098 | 9333.0946 | 39.0758 | 10.8544
В.о. начальника Богородчанського ЛВУМГ |  | Басистюк В.С. |  |  | 2019-10-01
|  | прізвище |  | підпис | дата