## паспорт
АТ "Укртрансгаз" | [5 empty] | ПАСПОРТ ФІЗИКО-ХІМІЧНИХ ПОКАЗНИКІВ ПРИРОДНОГО ГАЗУ №419 | [18 empty] | Маршрут №419
Філія "Оператор газотранспортної системи України" | [5 empty] | переданого Богородчанським ЛВУМГ та прийнятого АТ "Івано-Франківськгаз", АТ "Чернівцігаз"
Богородчанське ЛВУМГ
Вимірювальна хіміко-аналітична лабораторія
по газопроводах "Косів - Чернівці", "відвід на Кути"
Свідоцтво № ІФ 164 чинне до 04.12.2021 р. | [20 empty] | за період з 01.09.2019р. по 30.09.2019р.
Число місяця | Компонентний склад, % мол. | [11 empty] | Фізико-хімічні показники газу обчислені на основі компонентного складу, 101,325 кПа | [9 empty] | Температура точки роси вологи (Р = 3.92 МПа), °С | Температура точки роси вуглеводнів, °С | Масова концентрація сірководню, г/м3 | Масова концентрація меркаптанової сірки, г/м3 | Маса механічних домішок, г/м3
[13 empty] | Густина абсолютна, кг/м3,при 20 ºС, | Температура вимірювання/згоряння при 20/25°С
| метан, С1 | етан, С2 | пропан, С3 | ізо-бутан, і-С4 | н-бутан, н-С4 | нео-пентан, нео-С5 | ізо-пентан, і-С5 | н-пентан, н-С5 | гексани та вищі, С6+ | кисень, О2 | азот, N2 | діоксид вуглецю, CО2 |  | Теплота згоряння нижча |  |  | Теплота згоряння вища |  |  | Число Воббе вище
[14 empty] | ккал/м3 | МДж/м3 | кВт⋅год/м3 | ккал/м3 | МДж/м3 | кВт⋅год/м3 | ккал/м3 | МДж/м3 | кВт⋅год/м3
1 | [13 empty] | 7950.3679 | 33.2866 | 9.2463 | 8821.7494 | 36.9349 | 10.2597 | 11800.4683 | 49.4062 | 13.7239
2 | [13 empty] | 7950.3679 | 33.2866 | 9.2463 | 8821.7494 | 36.9349 | 10.2597 | 11800.4683 | 49.4062 | 13.7239
3 | [13 empty] | 7950.3679 | 33.2866 | 9.2463 | 8821.7494 | 36.9349 | 10.2597 | 11800.4683 | 49.4062 | 13.7239
4 | 99.1803 | 0.1459 | 0.0295 | 0.0087 | 0.0037 | 0.0001 | 0.0029 | 0.0009 | 0.0019 | 0.0063 | 0.5786 | 0.0412 | 0.6732 | 7950.7979 | 33.2884 | 9.2468 | 8822.2032 | 36.9368 | 10.2602 | 11800.8027 | 49.4076 | 13.7243 | -9.1 | -20.4
5 | [13 empty] | 7950.7979 | 33.2884 | 9.2468 | 8822.2032 | 36.9368 | 10.2602 | 11800.8027 | 49.4076 | 13.7243
6 | [13 empty] | 7950.7979 | 33.2884 | 9.2468 | 8822.2032 | 36.9368 | 10.2602 | 11800.8027 | 49.4076 | 13.7243
7 | [13 empty] | 7950.7979 | 33.2884 | 9.2468 | 8822.2032 | 36.9368 | 10.2602 | 11800.8027 | 49.4076 | 13.7243
8 | [13 empty] | 7950.7979 | 33.2884 | 9.2468 | 8822.2032 | 36.9368 | 10.2602 | 11800.8027 | 49.4076 | 13.7243
9 | [13 empty] | 7950.7979 | 33.2884 | 9.2468 | 8822.2032 | 36.9368 | 10.2602 | 11800.8027 | 49.4076 | 13.7243
10 | [13 empty] | 7950.7979 | 33.2884 | 9.2468 | 8822.2032 | 36.9368 | 10.2602 | 11800.8027 | 49.4076 | 13.7243
11 | 99.1868 | 0.1433 | 0.0286 | 0.0085 | 0.0037 | 3.79e-05 | 0.0031 | 0.0007 | 0.0019 | 0.0063 | 0.5763 | 0.0408 | 0.6731 | 7950.6546 | 33.2878 | 9.2466 | 8822.0599 | 36.9362 | 10.2601 | 11801.0654 | 49.4087 | 13.7246 | -9.4 | -19.6
12 | [13 empty] | 7950.6546 | 33.2878 | 9.2466 | 8822.0599 | 36.9362 | 10.2601 | 11801.0654 | 49.4087 | 13.7246
13 | [13 empty] | 7950.6546 | 33.2878 | 9.2466 | 8822.0599 | 36.9362 | 10.2601 | 11801.0654 | 49.4087 | 13.7246
14 | [13 empty] | 7950.6546 | 33.2878 | 9.2466 | 8822.0599 | 36.9362 | 10.2601 | 11801.0654 | 49.4087 | 13.7246
15 | [13 empty] | 7950.6546 | 33.2878 | 9.2466 | 8822.0599 | 36.9362 | 10.2601 | 11801.0654 | 49.4087 | 13.7246
16 | [13 empty] | 7950.6546 | 33.2878 | 9.2466 | 8822.0599 | 36.9362 | 10.2601 | 11801.0654 | 49.4087 | 13.7246
17 | [13 empty] | 7950.6546 | 33.2878 | 9.2466 | 8822.0599 | 36.9362 | 10.2601 | 11801.0654 | 49.4087 | 13.7246 |  |  | 0,000042 | 0,0002 | 0,0000
18 | 99.1835 | 0.143 | 0.0285 | 0.0082 | 0.0036 | 5.0335e-05 | 0.0029 | 0.0008 | 0.0019 | 0.0075 | 0.5796 | 0.0404 | 0.6731 | 7950.2246 | 33.286 | 9.2461 | 8821.5822 | 36.9342 | 10.2595 | 11800.325 | 49.4056 | 13.7238 | -8.7 | -17.8
19 | [13 empty] | 7950.2246 | 33.286 | 9.2461 | 8821.5822 | 36.9342 | 10.2595 | 11800.325 | 49.4056 | 13.7238
20 | [13 empty] | 7950.2246 | 33.286 | 9.2461 | 8821.5822 | 36.9342 | 10.2595 | 11800.325 | 49.4056 | 13.7238
21 | [13 empty] | 7950.2246 | 33.286 | 9.2461 | 8821.5822 | 36.9342 | 10.2595 | 11800.325 | 49.4056 | 13.7238
22 | [13 empty] | 7950.2246 | 33.286 | 9.2461 | 8821.5822 | 36.9342 | 10.2595 | 11800.325 | 49.4056 | 13.7238
23 | [13 empty] | 7950.2246 | 33.286 | 9.2461 | 8821.5822 | 36.9342 | 10.2595 | 11800.325 | 49.4056 | 13.7238
24 | [13 empty] | 7950.2246 | 33.286 | 9.2461 | 8821.5822 | 36.9342 | 10.2595 | 11800.325 | 49.4056 | 13.7238
25 | 99.1306 | 0.1472 | 0.0293 | 0.0098 | 0.0042 | 6.5834e-05 | 0.0035 | 0.0009 | 0.004 | 0.0073 | 0.6214 | 0.0417 | 0.6735 | 7948.3616 | 33.2782 | 9.2439 | 8820.1492 | 36.9282 | 10.2578 | 11794.2344 | 49.3801 | 13.7167 | -8.1 | -17
26 | [13 empty] | 7948.3616 | 33.2782 | 9.2439 | 8820.1492 | 36.9282 | 10.2578 | 11794.2344 | 49.3801 | 13.7167
27 | [13 empty] | 7948.3616 | 33.2782 | 9.2439 | 8820.1492 | 36.9282 | 10.2578 | 11794.2344 | 49.3801 | 13.7167
28 | [13 empty] | 7948.3616 | 33.2782 | 9.2439 | 8820.1492 | 36.9282 | 10.2578 | 11794.2344 | 49.3801 | 13.7167
29 | [13 empty] | 7948.3616 | 33.2782 | 9.2439 | 8820.1492 | 36.9282 | 10.2578 | 11794.2344 | 49.3801 | 13.7167
30 | [13 empty] | 7948.3616 | 33.2782 | 9.2439 | 8820.1492 | 36.9282 | 10.2578 | 11794.2344 | 49.3801 | 13.7167
31
Рівень одоризації відповідає чинним нормативним документам | [13 empty] | 7950.0097 | 33.2851 | 9.2459 | 8821.4867 | 36.9338 | 10.2594
Середньозважене значення теплоти згоряння:
| В.о. начальника Богородчанського ЛВУМГ | [8 empty] | Басистюк В.С. | [10 empty] | 2019-10-01
[11 empty] | прізвище | [5 empty] | підпис |  |  |  | дата

## додаток
Додаток до Паспорту фізико-хімічних показників природного газу. Маршрут №419
Область | ГРС, прямий споживач | Cередньозважене значення вищої теплоти згоряння
|  | ккал/м³ | МДж/м³ | кВт*год./м³
Маршрут №419 |  | 8821.4867 | 36.9338 | 10.2594
Івано-Франківська | ГРС - Снятин 2 | 8821.5106 | 36.9339 | 10.2594
Івано-Франківська | ГРС Кути (с.Слобідка) | 8821.4389 | 36.9336 | 10.2593
Івано-Франківська | ГРС с.Джурів, лінія на Джурів | 8821.4867 | 36.9338 | 10.2594
Івано-Франківська | ГРС с.Завалля | 8821.5106 | 36.9339 | 10.2594
Івано-Франківська | ГРС с.Княже | 8821.5106 | 36.9339 | 10.2594
Івано-Франківська | ГРС с.Рожнів | 8821.4867 | 36.9338 | 10.2594
Чернівецька | ГРС Джурів (Банилів) | 8821.4867 | 36.9338 | 10.2594
Чернівецька | ГРС с.Брусниця | 8821.5106 | 36.9339 | 10.2594
Чернівецька | ГРС с.Неполоківський ДОК | 8821.5345 | 36.934 | 10.2594
В.о. начальника Богородчанського ЛВУМГ |  | Басистюк В.С. |  |  | 2019-10-01
|  | прізвище |  | підпис | дата