## паспорт
АТ "Укртрансгаз" | [5 empty] | ПАСПОРТ ФІЗИКО-ХІМІЧНИХ ПОКАЗНИКІВ ПРИРОДНОГО ГАЗУ №301 | [18 empty] | Маршрут №301
Філія "ОПЕРАТОР ГАЗОСХОВИЩ УКРАЇНИ" | [5 empty] | переданого філією"Оператор газотранспортної системи України" АТ "Укртрансгаз" та прийнятого Дашавським ВУ ПЗГ філії "ОГУ"
Дашавське ВУПЗГ
Вимірювальна хіміко-аналітична лабораторія
по газопроводах "Івацевичі-Долина ІІ н.", "Івацевичі-Долина ІІІ н."
за період з 01.09.2019р. по 30.09.2019р.
Число місяця | Компонентний склад, % мол. | [11 empty] | Фізико-хімічні показники газу обчислені на основі компонентного складу, 101,325 кПа | [9 empty] | Температура точки роси вологи (Р = 3.92 МПа), °С | Температура точки роси вуглеводнів, °С | Масова концентрація сірководню, г/м3 | Масова концентрація меркаптанової сірки, г/м3 | Маса механічних домішок, г/м3
[13 empty] | Густина абсолютна, кг/м3,при 20 ºС, | Температура вимірювання/згоряння при 20/25°С
| метан, С1 | етан, С2 | пропан, С3 | ізо-бутан, і-С4 | н-бутан, н-С4 | нео-пентан, нео-С5 | ізо-пентан, і-С5 | н-пентан, н-С5 | гексани та вищі, С6+ | кисень, О2 | азот, N2 | діоксид вуглецю, CО2 |  | Теплота згоряння нижча |  |  | Теплота згоряння вища |  |  | Число Воббе вище
[14 empty] | ккал/м3 | МДж/м3 | кВт⋅год/м3 | ккал/м3 | МДж/м3 | кВт⋅год/м3 | ккал/м3 | МДж/м3 | кВт⋅год/м3
1 | 95.7309 | 2.3815 | 0.7382 | 0.1131 | 0.1076 | 0.0006 | 0.018 | 0.0136 | 0.0041 | 0.0054 | 0.6989 | 0.1881 | 0.7013 | 8204.3567 | 34.35 | 9.5417 | 9092.8634 | 38.07 | 10.575 | 11916.022 | 49.89 | 13.8583 | -14.6 | -10
2 | 95.6933 | 2.3954 | 0.7525 | 0.118 | 0.1161 | 0.0015 | 0.0205 | 0.0151 | 0.0122 | 0.0053 | 0.662 | 0.2081 | 0.7022 | 8213.9105 | 34.39 | 9.5528 | 9102.4172 | 38.11 | 10.5861 | 11923.1873 | 49.92 | 13.8667 | -21.4 | -10
3 | 95.7987 | 2.3147 | 0.7144 | 0.1118 | 0.1102 | 0.0013 | 0.0198 | 0.0147 | 0.0123 | 0.0058 | 0.6926 | 0.2037 | 0.7011 | 8199.5797 | 34.33 | 9.5361 | 9088.0865 | 38.05 | 10.5694 | 11911.245 | 49.87 | 13.8528 | -22.5 | -10.4
4 | 95.795 | 2.3189 | 0.7166 | 0.1106 | 0.1092 | 0.0014 | 0.0195 | 0.0143 | 0.0113 | 0.0057 | 0.6948 | 0.2027 | 0.7011 | 8199.5797 | 34.33 | 9.5361 | 9088.0865 | 38.05 | 10.5694 | 11911.245 | 49.87 | 13.8528 | -24 | -11.9
5 | 95.982 | 2.2259 | 0.6891 | 0.1066 | 0.104 | 0.0013 | 0.0184 | 0.0134 | 0.0114 | 0.0056 | 0.6585 | 0.1838 | 0.69963 | 8192.4144 | 34.3 | 9.5278 | 9080.9211 | 38.02 | 10.5611 | 11913.6335 | 49.88 | 13.8556 | -26.6 | -13.3
6 | 96.049 | 2.1817 | 0.6723 | 0.1044 | 0.1022 | 0.0013 | 0.0182 | 0.0132 | 0.0106 | 0.0055 | 0.6636 | 0.178 | 0.699 | 8185.249 | 34.27 | 9.5194 | 9073.7557 | 37.99 | 10.5528 | 11911.245 | 49.87 | 13.8528 | -20.9 | -10.7
7 | [13 empty] | 8185.249 | 34.27 | 9.5194 | 9073.7557 | 37.99 | 10.5528 | 11911.245 | 49.87 | 13.8528
8 | [13 empty] | 8185.249 | 34.27 | 9.5194 | 9073.7557 | 37.99 | 10.5528 | 11911.245 | 49.87 | 13.8528
9 | 95.8414 | 2.3083 | 0.7136 | 0.1105 | 0.1082 | 0.0014 | 0.0191 | 0.0139 | 0.0108 | 0.0061 | 0.6756 | 0.1911 | 0.7007 | 8199.5797 | 34.33 | 9.5361 | 9088.0865 | 38.05 | 10.5694 | 11916.022 | 49.89 | 13.8583 | -20.8 | -10.4
10 | 95.9104 | 2.2449 | 0.6983 | 0.108 | 0.1065 | 0.0013 | 0.019 | 0.0138 | 0.0115 | 0.0065 | 0.6949 | 0.1849 | 0.7001 | 8192.4144 | 34.3 | 9.5278 | 9080.9211 | 38.02 | 10.5611 | 11908.8566 | 49.86 | 13.85 | -13.6 | -7.2
11 | 95.6782 | 2.412 | 0.7509 | 0.1174 | 0.115 | 0.0013 | 0.0205 | 0.0149 | 0.012 | 0.0063 | 0.6734 | 0.1981 | 0.7022 | 8213.9105 | 34.39 | 9.5528 | 9102.4172 | 38.11 | 10.5861 | 11923.1873 | 49.92 | 13.8667 | -14.7 | -8
12 | 95.7383 | 2.3785 | 0.7411 | 0.1173 | 0.1131 | 0.0022 | 0.0192 | 0.0145 | 0.0034 | 0.0055 | 0.6886 | 0.1783 | 0.7014 | 8206.7451 | 34.36 | 9.5444 | 9097.6403 | 38.09 | 10.5806 | 11920.7989 | 49.91 | 13.8639 | -14.8 | -10.8
13 | 95.5894 | 2.4709 | 0.7715 | 0.1203 | 0.1173 | 0.0012 | 0.0208 | 0.015 | 0.0122 | 0.0063 | 0.6719 | 0.2032 | 0.7029 | 8221.0759 | 34.42 | 9.5611 | 9111.9711 | 38.15 | 10.5972 | 11925.5758 | 49.93 | 13.8694 | -13.5 | -9.7
14 | [13 empty] | 8221.0759 | 34.42 | 9.5611 | 9111.9711 | 38.15 | 10.5972 | 11925.5758 | 49.93 | 13.8694
15 | [13 empty] | 8221.0759 | 34.42 | 9.5611 | 9111.9711 | 38.15 | 10.5972 | 11925.5758 | 49.93 | 13.8694
16 | 95.486 | 2.5184 | 0.7959 | 0.1229 | 0.1205 | 0.0014 | 0.022 | 0.0157 | 0.0124 | 0.0098 | 0.6829 | 0.2121 | 0.7038 | 8225.8528 | 34.44 | 9.5667 | 9116.748 | 38.17 | 10.6028 | 11925.5758 | 49.93 | 13.8694 | -14.2 | -12.5
17 | 95.645 | 2.4349 | 0.7562 | 0.118 | 0.1156 | 0.0013 | 0.0207 | 0.015 | 0.012 | 0.0064 | 0.6743 | 0.2006 | 0.7024 | 8216.299 | 34.4 | 9.5556 | 9104.8057 | 38.12 | 10.5889 | 11923.1873 | 49.92 | 13.8667 | -14.7 | -9.5
18 | 95.6566 | 2.4335 | 0.7522 | 0.1164 | 0.1137 | 0.0013 | 0.0203 | 0.0149 | 0.0115 | 0.0061 | 0.6738 | 0.1997 | 0.7023 | 8213.9105 | 34.39 | 9.5528 | 9104.8057 | 38.12 | 10.5889 | 11923.1873 | 49.92 | 13.8667 | -13.6 | -9
19 | 95.6618 | 2.4061 | 0.7426 | 0.1178 | 0.1121 | 0.0028 | 0.019 | 0.0144 | 0.0032 | 0.0055 | 0.734 | 0.1807 | 0.7018 | 8206.7451 | 34.36 | 9.5444 | 9095.2519 | 38.08 | 10.5778 | 11913.6335 | 49.88 | 13.8556 | -13.9 | -10.2
20 | 95.4775 | 2.552 | 0.7901 | 0.1224 | 0.1187 | 0.0013 | 0.0212 | 0.0151 | 0.0123 | 0.0065 | 0.6691 | 0.2138 | 0.7038 | 8228.2413 | 34.45 | 9.5694 | 9119.1365 | 38.18 | 10.6056 | 11930.3527 | 49.95 | 13.875 | -13.5 | -9.3
21 | [13 empty] | 8228.2413 | 34.45 | 9.5694 | 9119.1365 | 38.18 | 10.6056 | 11930.3527 | 49.95 | 13.875
22 | [13 empty] | 8228.2413 | 34.45 | 9.5694 | 9119.1365 | 38.18 | 10.6056 | 11930.3527 | 49.95 | 13.875
23 | 94.6448 | 3.1546 | 0.9247 | 0.1281 | 0.124 | 0.0014 | 0.0217 | 0.0159 | 0.0156 | 0.0055 | 0.7274 | 0.2363 | 0.7098 | 8280.7874 | 34.67 | 9.6306 | 9174.071 | 38.41 | 10.6694 | 11949.4604 | 50.03 | 13.8972 | -13.2 | -9
24 | 95.6128 | 2.4423 | 0.7646 | 0.1177 | 0.1157 | 0.0013 | 0.0211 | 0.0155 | 0.013 | 0.007 | 0.6908 | 0.1982 | 0.7027 | 8216.299 | 34.4 | 9.5556 | 9107.1942 | 38.13 | 10.5917 | 11923.1873 | 49.92 | 13.8667 | -14.2 | -9.4 | <0.0001 | <0.0002 | не виявлено
25 | 95.6374 | 2.4235 | 0.7389 | 0.1138 | 0.1107 | 0.0012 | 0.0199 | 0.0144 | 0.0117 | 0.0063 | 0.7153 | 0.2069 | 0.7022 | 8206.7451 | 34.36 | 9.5444 | 9095.2519 | 38.08 | 10.5778 | 11913.6335 | 49.88 | 13.8556 | -15.9 | -10.2
26 | 95.7513 | 2.3388 | 0.72 | 0.1116 | 0.1095 | 0.0012 | 0.02 | 0.0146 | 0.0122 | 0.0065 | 0.7114 | 0.2029 | 0.7014 | 8199.5797 | 34.33 | 9.5361 | 9088.0865 | 38.05 | 10.5694 | 11908.8566 | 49.86 | 13.85 | -15.9 | -10.2
27 | 95.8488 | 2.2797 | 0.695 | 0.108 | 0.1053 | 0.0012 | 0.0194 | 0.014 | 0.0116 | 0.0064 | 0.7125 | 0.1981 | 0.7005 | 8192.4144 | 34.3 | 9.5278 | 9078.5327 | 38.01 | 10.5583 | 11904.0797 | 49.84 | 13.8444 | -16 | -11.5
28 | [13 empty] | 8192.4144 | 34.3 | 9.5278 | 9078.5327 | 38.01 | 10.5583 | 11904.0797 | 49.84 | 13.8444
29 | [13 empty] | 8192.4144 | 34.3 | 9.5278 | 9078.5327 | 38.01 | 10.5583 | 11904.0797 | 49.84 | 13.8444
30 | 96.0097 | 2.1877 | 0.6676 | 0.1035 | 0.1011 | 0.0013 | 0.0183 | 0.0134 | 0.0118 | 0.006 | 0.6969 | 0.1827 | 0.6992 | 8182.8605 | 34.26 | 9.5167 | 9068.9788 | 37.97 | 10.5472 | 11904.0797 | 49.84 | 13.8444 | -15.2 | -10
31
Рівень одоризації відповідає чинним нормативним документам | [13 empty] | 8208.0588 | 34.3655 | 9.546 | 9097.1865 | 38.0881 | 10.58
Середньозважене значення теплоти згоряння:
[5 empty] | В.о. начальника Дашавського ВУПЗГ | [5 empty] | Цап'як А.М. | [9 empty] | 2019-10-01
[11 empty] | прізвище | [5 empty] | підпис |  |  |  | дата
[5 empty] | Хімік | [5 empty] | Гойсак О.П. | [9 empty] | 2019-10-01
[11 empty] | прізвище | [5 empty] | підпис |  |  |  | дата
[5 empty] | Провідний диспетчер з транспортування газу | [5 empty] | Гук П.М. | [9 empty] | 2019-10-01
[11 empty] | прізвище | [5 empty] | підпис |  |  |  | дата

## додаток
Додаток до Паспорту фізико-хімічних показників природного газу. Маршрут №301
Область | ГРС, прямий споживач | Cередньозважене значення вищої теплоти згоряння
|  | ккал/м³ | МДж/м³ | кВт*год./м³
Маршрут №301 |  | 9097.1865 | 38.0881 | 10.58
Нет данных
В.о. начальника Дашавського ВУПЗГ |  | Цап'як А.М. |  |  | 2019-10-01
|  | прізвище |  | підпис | дата
Хімік |  | Гойсак О.П. |  |  | 2019-10-01
|  | прізвище |  | підпис | дата
Провідний диспетчер з транспортування газу |  | Гук П.М. |  |  | 2019-10-01
|  | прізвище |  | підпис | дата