## паспорт
АТ "Укртрансгаз" | [5 empty] | ПАСПОРТ ФІЗИКО-ХІМІЧНИХ ПОКАЗНИКІВ ПРИРОДНОГО ГАЗУ №305 | [18 empty] | Маршрут №305
Філія "ОПЕРАТОР ГАЗОСХОВИЩ УКРАЇНИ" | [5 empty] | Прийнятого Богородчанським ВУ ПЗГ філії "Оператор газосховищ України" АТ "Укртрансгаз"
Богородчанське ВУПЗГ
Вимірювальна хіміко-аналітична лабораторія
по газопроводах "Союз", "УПУ", "Прогрес", "Богородчани - Івано-Франківськ"
за період з 01.09.2019р. по 30.09.2019р.
Число місяця | Компонентний склад, % мол. | [11 empty] | Фізико-хімічні показники газу обчислені на основі компонентного складу, 101,325 кПа | [9 empty] | Температура точки роси вологи (Р = 3.92 МПа), °С | Температура точки роси вуглеводнів, °С | Масова концентрація сірководню, г/м3 | Масова концентрація меркаптанової сірки, г/м3 | Маса механічних домішок, г/м3
[13 empty] | Густина абсолютна, кг/м3,при 20 ºС, | Температура вимірювання/згоряння при 20/25°С
| метан, С1 | етан, С2 | пропан, С3 | ізо-бутан, і-С4 | н-бутан, н-С4 | нео-пентан, нео-С5 | ізо-пентан, і-С5 | н-пентан, н-С5 | гексани та вищі, С6+ | кисень, О2 | азот, N2 | діоксид вуглецю, CО2 |  | Теплота згоряння нижча |  |  | Теплота згоряння вища |  |  | Число Воббе вище
[14 empty] | ккал/м3 | МДж/м3 | кВт⋅год/м3 | ккал/м3 | МДж/м3 | кВт⋅год/м3 | ккал/м3 | МДж/м3 | кВт⋅год/м3
1 | [13 empty] | 8195.0894 | 34.3112 | 9.5309 | 9083.2618 | 38.0298 | 10.5638 | 11919.939 | 49.9064 | 13.8629
2 | 95.7603 | 2.3889 | 0.7438 | 0.1124 | 0.1121 | 0.0002 | 0.0221 | 0.0155 | 0.0043 | 0.0037 | 0.6314 | 0.2054 | 0.7015 | 8211.0682 | 34.3781 | 9.5495 | 9100.2676 | 38.101 | 10.5836 | 11924.5487 | 49.9257 | 13.8683 | -15.8 | -4.9
3 | 95.6773 | 2.4451 | 0.7566 | 0.1135 | 0.1125 | 0.0003 | 0.0212 | 0.0147 | 0.0049 | 0.0041 | 0.6356 | 0.2141 | 0.7021 | 8215.1764 | 34.3953 | 9.5543 | 9104.6146 | 38.1192 | 10.5887 | 11925.0503 | 49.9278 | 13.8688 | -15.5 | -3.8
4 | 95.6333 | 2.4713 | 0.763 | 0.1142 | 0.1133 | 0.0003 | 0.021 | 0.0146 | 0.0074 | 0.0041 | 0.6449 | 0.2127 | 0.7024 | 8217.9231 | 34.4068 | 9.5574 | 9107.5286 | 38.1314 | 10.5921 | 11925.9102 | 49.9314 | 13.8698 | -15.9 | -5.1
5 | 95.7513 | 2.4061 | 0.7473 | 0.1141 | 0.1122 | 0.0001 | 0.0198 | 0.0138 | 0.0055 | 0.0037 | 0.6249 | 0.2012 | 0.7015 | 8213.1223 | 34.3867 | 9.5519 | 9102.5128 | 38.1104 | 10.5862 | 11927.2238 | 49.9369 | 13.8714 | -15.4 | -3.5
6 | 95.6659 | 2.4635 | 0.7641 | 0.1165 | 0.1139 | 0.0002 | 0.0214 | 0.0144 | 0.0043 | 0.0042 | 0.6258 | 0.2058 | 0.7022 | 8219.2606 | 34.4124 | 9.559 | 9109.0572 | 38.1378 | 10.5938 | 11929.9706 | 49.9484 | 13.8746 | -16.7 | -4.5
7 | [13 empty] | 8219.2606 | 34.4124 | 9.559 | 9109.0572 | 38.1378 | 10.5938 | 11929.9706 | 49.9484 | 13.8746
8 | [13 empty] | 8219.2606 | 34.4124 | 9.559 | 9109.0572 | 38.1378 | 10.5938 | 11929.9706 | 49.9484 | 13.8746
9 | 95.4696 | 2.5824 | 0.8082 | 0.1217 | 0.1207 | 0.0002 | 0.0224 | 0.0156 | 0.0063 | 0.0041 | 0.63 | 0.2189 | 0.7039 | 8234.1646 | 34.4748 | 9.5763 | 9124.9643 | 38.2044 | 10.6123 | 11936.3 | 49.9749 | 13.8819 | -12.8 | -1.5
10 | 95.5647 | 2.5193 | 0.7859 | 0.1208 | 0.1201 | 0.0002 | 0.0221 | 0.0152 | 0.007 | 0.0041 | 0.6302 | 0.2106 | 0.7031 | 8227.883 | 34.4485 | 9.569 | 9118.2527 | 38.1763 | 10.6045 | 11933.8876 | 49.9648 | 13.8791 | -12.5 | -1.7
11 | 95.5807 | 2.5077 | 0.7835 | 0.1193 | 0.1189 | 0.0001 | 0.0208 | 0.0142 | 0.0033 | 0.0035 | 0.6415 | 0.2063 | 0.7028 | 8224.157 | 34.4329 | 9.5647 | 9114.2401 | 38.1595 | 10.5999 | 11931.1887 | 49.9535 | 13.876 | -12.3 | -2.5
12 | 95.5559 | 2.5286 | 0.7785 | 0.1211 | 0.12 | 0.0002 | 0.0217 | 0.0151 | 0.0051 | 0.0036 | 0.6424 | 0.2077 | 0.7031 | 8226.1872 | 34.4414 | 9.5671 | 9116.4136 | 38.1686 | 10.6024 | 11932.0724 | 49.9572 | 13.877 | -11.3 | -1.9
13 | 95.4288 | 2.5914 | 0.8061 | 0.1209 | 0.1207 | 0.0002 | 0.0228 | 0.0155 | 0.0026 | 0.005 | 0.6703 | 0.2158 | 0.704 | 8230.2476 | 34.4584 | 9.5718 | 9120.6412 | 38.1863 | 10.6073 | 11929.9467 | 49.9483 | 13.8745 | -10.8 | -1.2
14 | [13 empty] | 8230.2476 | 34.4584 | 9.5718 | 9120.6412 | 38.1863 | 10.6073 | 11929.9467 | 49.9483 | 13.8745
15 | [13 empty] | 8230.2476 | 34.4584 | 9.5718 | 9120.6412 | 38.1863 | 10.6073 | 11929.9467 | 49.9483 | 13.8745
16 | 95.3251 | 2.6548 | 0.8283 | 0.1278 | 0.128 | 0.0002 | 0.0239 | 0.0166 | 0.0052 | 0.0063 | 0.6586 | 0.2251 | 0.7051 | 8241.0195 | 34.5035 | 9.5843 | 9132.2013 | 38.2347 | 10.6208 | 11935.9656 | 49.9735 | 13.8815 | -17.6 | -5.5
17 | 95.3899 | 2.6433 | 0.8172 | 0.1245 | 0.1229 | 0.0002 | 0.0231 | 0.0159 | 0.0057 | 0.0041 | 0.6307 | 0.2224 | 0.7045 | 8239.8253 | 34.4985 | 9.5829 | 9131.0071 | 38.2297 | 10.6194 | 11939.0467 | 49.9864 | 13.8851 | -15.7 | -3.8
18 | 95.4324 | 2.6105 | 0.8058 | 0.1198 | 0.1186 | 0.0002 | 0.0226 | 0.016 | 0.0054 | 0.0046 | 0.645 | 0.219 | 0.704 | 8233.5436 | 34.4722 | 9.5756 | 9124.2478 | 38.2014 | 10.6115 | 11934.1981 | 49.9661 | 13.8795 | -12.9 | -2.9 | не виявл. | 0,00026 | не виявл.
19 | 95.4199 | 2.6223 | 0.8094 | 0.1229 | 0.1218 | 0.0002 | 0.0223 | 0.0156 | 0.0062 | 0.0045 | 0.6332 | 0.2219 | 0.7042 | 8236.6964 | 34.4854 | 9.5793 | 9127.6633 | 38.2157 | 10.6155 | 11936.9449 | 49.9776 | 13.8827 | -18.8 | -7.1
20 | 95.0838 | 2.8704 | 0.8909 | 0.1361 | 0.1338 | 0.0002 | 0.0235 | 0.0162 | 0.0081 | 0.0033 | 0.5837 | 0.2499 | 0.7073 | 8269.8721 | 34.6243 | 9.6179 | 9163.2513 | 38.3647 | 10.6569 | 11957.7961 | 50.0649 | 13.9069 | -19 | -6.5
21 | [13 empty] | 8269.8721 | 34.6243 | 9.6179 | 9163.2513 | 38.3647 | 10.6569 | 11957.7961 | 50.0649 | 13.9069
22 | [13 empty] | 8269.8721 | 34.6243 | 9.6179 | 9163.2513 | 38.3647 | 10.6569 | 11957.7961 | 50.0649 | 13.9069
23 | 94.8723 | 3.0231 | 0.9168 | 0.1352 | 0.133 | 0.0002 | 0.0243 | 0.0179 | 0.0076 | 0.0034 | 0.6225 | 0.2437 | 0.7086 | 8280.1902 | 34.6675 | 9.6299 | 9174.1904 | 38.4105 | 10.6696 | 11960.7817 | 50.0774 | 13.9104 | -19.9 | -9.1
24 | 95.491 | 2.5897 | 0.8026 | 0.1237 | 0.1222 | 0.0003 | 0.0232 | 0.0168 | 0.0052 | 0.0034 | 0.6078 | 0.2141 | 0.7038 | 8237.0308 | 34.4868 | 9.5797 | 9128.0932 | 38.2175 | 10.616 | 11941.3635 | 49.9961 | 13.8878 | -17.8 | -6.8
25 | 95.4737 | 2.6011 | 0.8002 | 0.1208 | 0.1184 | 0.0002 | 0.0221 | 0.015 | 0.0051 | 0.004 | 0.6193 | 0.2203 | 0.7038 | 8233.9258 | 34.4738 | 9.5761 | 9124.7255 | 38.2034 | 10.6121 | 11937.1359 | 49.9784 | 13.8829 | -19.2 | -6.9
26 | 95.6364 | 2.4548 | 0.7554 | 0.1162 | 0.1093 | 0.0004 | 0.0209 | 0.0155 | 0.0032 | 0.0055 | 0.6676 | 0.2147 | 0.7023 | 8212.4535 | 34.3839 | 9.5511 | 9101.6052 | 38.1066 | 10.5852 | 11919.6285 | 49.9051 | 13.8625 | -18.7 | -6.6
27 | 95.7652 | 2.3769 | 0.7304 | 0.1112 | 0.105 | 0.0003 | 0.0205 | 0.0153 | 0.0037 | 0.0049 | 0.6575 | 0.2091 | 0.7012 | 8204.0223 | 34.3486 | 9.5413 | 9092.6246 | 38.069 | 10.5747 | 11916.6668 | 49.8927 | 13.8591 | -15 | -4.9
28 | [13 empty] | 8204.0223 | 34.3486 | 9.5413 | 9092.6246 | 38.069 | 10.5747 | 11916.6668 | 49.8927 | 13.8591
29 | [13 empty] | 8204.0223 | 34.3486 | 9.5413 | 9092.6246 | 38.069 | 10.5747 | 11916.6668 | 49.8927 | 13.8591
30 | 95.8872 | 2.3042 | 0.7043 | 0.1046 | 0.0981 | 0.0006 | 0.0197 | 0.0142 | 0.0034 | 0.0048 | 0.6593 | 0.1996 | 0.7001 | 8193.8713 | 34.3061 | 9.5295 | 9081.781 | 38.0236 | 10.5621 | 11911.9855 | 49.8731 | 13.8536 | -13.6 | -1.6
31
Рівень одоризації відповідає чинним нормативним документам | [13 empty] | 8229.746 | 34.4563 | 9.5712 | 9120.2113 | 38.1845 | 10.6068
Середньозважене значення теплоти згоряння:
| Начальник Богородчанського ВУПЗГ | [8 empty] | Мисліборський Л.В. | [10 empty] | 2019-10-01
|  | Підрозділу підприємства, якому підпорядкована лабораторія | [8 empty] | прізвище | [5 empty] | підпис |  |  |  | дата
| Начальник ВХАЛ | [8 empty] | Мельниченко С.І. | [10 empty] | 2019-10-01
|  | Лабораторія, де здійснювалось вимірювання газу | [8 empty] | прізвище | [5 empty] | підпис |  |  |  | дата
| Інженер з КСОГ | [8 empty] | Мостовий Ю.В. | [10 empty] | 2019-10-01
|  | Підрозділу, відповідального за облік газу за маршрутом | [8 empty] | прізвище | [5 empty] | підпис |  |  |  | дата

## додаток
Додаток до Паспорту фізико-хімічних показників природного газу. Маршрут №305
Область | ГРС, прямий споживач | Cередньозважене значення вищої теплоти згоряння
|  | ккал/м³ | МДж/м³ | кВт*год./м³
Маршрут №305 |  | 9120.2113 | 38.1845 | 10.6068
Нет данных
Начальник Богородчанського ВУПЗГ |  | Мисліборський Л.В. |  |  | 2019-10-01
Підрозділу підприємства, якому підпорядкована лабораторія |  | прізвище |  | підпис | дата
Начальник ВХАЛ |  | Мельниченко С.І. |  |  | 2019-10-01
Лабораторія, де здійснювалось вимірювання газу |  | прізвище |  | підпис | дата
Інженер з КСОГ |  | Мостовий Ю.В. |  |  | 2019-10-01
Підрозділу, відповідального за облік газу за маршрутом |  | прізвище |  | підпис | дата