## паспорт
АТ "Укртрансгаз" | [5 empty] | ПАСПОРТ ФІЗИКО-ХІМІЧНИХ ПОКАЗНИКІВ ПРИРОДНОГО ГАЗУ №317 | [18 empty] | Маршрут №317
Філія "ОПЕРАТОР ГАЗОСХОВИЩ УКРАЇНИ" | [5 empty] | переданого філії "Оператор ГТСУ" АТ "Укртрансгаз" та прийнятого Стрийським ВУ ПЗГ філії "ОГУ"
Угерське ВВР і СП
Вимірювальна хіміко-аналітична лабораторія
по газопроводу "КЗУ ІІ - ДКС Угерсько" (Ду 1000)
Свідоцтво № РЛ 061/19 чинне до 30.01.2023 р. | [20 empty] | за період з 01.09.2019р. по 30.09.2019р.
Число місяця | Компонентний склад, % мол. | [11 empty] | Фізико-хімічні показники газу обчислені на основі компонентного складу, 101,325 кПа | [9 empty] | Температура точки роси вологи (Р = 3.92 МПа), °С | Температура точки роси вуглеводнів, °С | Масова концентрація сірководню, г/м3 | Масова концентрація меркаптанової сірки, г/м3 | Маса механічних домішок, г/м3
[13 empty] | Густина абсолютна, кг/м3,при 20 ºС, | Температура вимірювання/згоряння при 20/25°С
| метан, С1 | етан, С2 | пропан, С3 | ізо-бутан, і-С4 | н-бутан, н-С4 | нео-пентан, нео-С5 | ізо-пентан, і-С5 | н-пентан, н-С5 | гексани та вищі, С6+ | кисень, О2 | азот, N2 | діоксид вуглецю, CО2 |  | Теплота згоряння нижча |  |  | Теплота згоряння вища |  |  | Число Воббе вище
[14 empty] | ккал/м3 | МДж/м3 | кВт⋅год/м3 | ккал/м3 | МДж/м3 | кВт⋅год/м3 | ккал/м3 | МДж/м3 | кВт⋅год/м3
1 | [13 empty] | 8175.6952 | 34.23 | 9.5083 | 9061.8134 | 37.94 | 10.5389 | 11861.0874 | 49.66 | 13.7944
2 | 95.634 | 2.3674 | 0.5717 | 0.0917 | 0.0992 | 0.0022 | 0.0231 | 0.0178 | 0.0265 | 0.007 | 0.7312 | 0.4282 | 0.7026 | 8163.7529 | 34.18 | 9.4944 | 9049.8712 | 37.89 | 10.525 | 11846.7566 | 49.6 | 13.7778 | -3.2 | -7.5
3 | 95.446 | 2.5425 | 0.515 | 0.0845 | 0.0917 | 0.0009 | 0.0229 | 0.0172 | 0.0511 | 0.0075 | 0.7085 | 0.5122 | 0.7043 | 8168.5298 | 34.2 | 9.5 | 9052.2596 | 37.9 | 10.5278 | 11839.5913 | 49.57 | 13.7694 | -3.5 | -4.5
4 | 94.7147 | 2.9993 | 0.4397 | 0.0744 | 0.0964 | 0.0026 | 0.0307 | 0.0248 | 0.0924 | 0.0072 | 0.7544 | 0.7634 | 0.7108 | 8178.0836 | 34.24 | 9.5111 | 9064.2019 | 37.95 | 10.5417 | 11798.9875 | 49.4 | 13.7222 | 5.9 | -1.2
5 | [13 empty] | 8178.0836 | 34.24 | 9.5111 | 9064.2019 | 37.95 | 10.5417 | 11798.9875 | 49.4 | 13.7222
6 | [13 empty] | 8178.0836 | 34.24 | 9.5111 | 9064.2019 | 37.95 | 10.5417 | 11798.9875 | 49.4 | 13.7222
7 | [13 empty] | 8178.0836 | 34.24 | 9.5111 | 9064.2019 | 37.95 | 10.5417 | 11798.9875 | 49.4 | 13.7222
8 | [13 empty] | 8178.0836 | 34.24 | 9.5111 | 9064.2019 | 37.95 | 10.5417 | 11798.9875 | 49.4 | 13.7222
9 | [13 empty] | 8178.0836 | 34.24 | 9.5111 | 9064.2019 | 37.95 | 10.5417 | 11798.9875 | 49.4 | 13.7222
10 | [13 empty] | 8178.0836 | 34.24 | 9.5111 | 9064.2019 | 37.95 | 10.5417 | 11798.9875 | 49.4 | 13.7222
11 | [13 empty] | 8178.0836 | 34.24 | 9.5111 | 9064.2019 | 37.95 | 10.5417 | 11798.9875 | 49.4 | 13.7222
12 | [13 empty] | 8178.0836 | 34.24 | 9.5111 | 9064.2019 | 37.95 | 10.5417 | 11798.9875 | 49.4 | 13.7222
13 | [13 empty] | 8178.0836 | 34.24 | 9.5111 | 9064.2019 | 37.95 | 10.5417 | 11798.9875 | 49.4 | 13.7222
14 | [13 empty] | 8178.0836 | 34.24 | 9.5111 | 9064.2019 | 37.95 | 10.5417 | 11798.9875 | 49.4 | 13.7222
15 | [13 empty] | 8178.0836 | 34.24 | 9.5111 | 9064.2019 | 37.95 | 10.5417 | 11798.9875 | 49.4 | 13.7222
16 | 94.4829 | 3.0715 | 0.3681 | 0.0724 | 0.1114 | 0.0028 | 0.0345 | 0.0281 | 0.1196 | 0.0063 | 0.7762 | 0.9262 | 0.7135 | 8173.3067 | 34.22 | 9.5056 | 9057.0365 | 37.92 | 10.5333 | 11765.549 | 49.26 | 13.6833 | 9.8 | 4.6
17 | 95.3823 | 2.4588 | 0.6105 | 0.0991 | 0.1059 | 0.0016 | 0.0249 | 0.0188 | 0.0619 | 0.0056 | 0.7746 | 0.456 | 0.7055 | 8182.8605 | 34.26 | 9.5167 | 9068.9788 | 37.97 | 10.5472 | 11849.1451 | 49.61 | 13.7806 | 5.2 | -0.1 | <0.0001 | <0.0002 | не виявл.
18 | 95.1379 | 2.6557 | 0.5614 | 0.0911 | 0.0966 | 0.0027 | 0.0233 | 0.0177 | 0.048 | 0.0059 | 0.7751 | 0.5846 | 0.7068 | 8170.9182 | 34.21 | 9.5028 | 9057.0365 | 37.92 | 10.5333 | 11822.8721 | 49.5 | 13.75 | 5.1 | -0.3
19 | 95.8135 | 2.1691 | 0.6077 | 0.1006 | 0.1019 | 0.0028 | 0.0238 | 0.0172 | 0.0232 | 0.0056 | 0.7815 | 0.3531 | 0.7014 | 8158.9759 | 34.16 | 9.4889 | 9045.0942 | 37.87 | 10.5194 | 11851.5336 | 49.62 | 13.7833 | 4.6 | -0.6
20 | 95.5573 | 2.3786 | 0.6757 | 0.1083 | 0.1069 | 0.0025 | 0.0218 | 0.0161 | 0.0161 | 0.0056 | 0.7776 | 0.3335 | 0.7031 | 8182.8605 | 34.26 | 9.5167 | 9068.9788 | 37.97 | 10.5472 | 11870.6412 | 49.7 | 13.8056 | 4.5 | -1.1
21 | [13 empty] | 8182.8605 | 34.26 | 9.5167 | 9068.9788 | 37.97 | 10.5472 | 11870.6412 | 49.7 | 13.8056
22 | [13 empty] | 8182.8605 | 34.26 | 9.5167 | 9068.9788 | 37.97 | 10.5472 | 11870.6412 | 49.7 | 13.8056
23 | 94.9266 | 2.8058 | 0.8208 | 0.1214 | 0.1174 | 0.0023 | 0.024 | 0.0178 | 0.0134 | 0.0057 | 0.8254 | 0.3194 | 0.7078 | 8228.2413 | 34.45 | 9.5694 | 9119.1365 | 38.18 | 10.6056 | 11894.5258 | 49.8 | 13.8333 | -3.8 | -7.4
24 | 95.6735 | 2.4125 | 0.7476 | 0.1137 | 0.1147 | 0.0015 | 0.0199 | 0.015 | 0.0145 | 0.0054 | 0.7014 | 0.1803 | 0.7021 | 8213.9105 | 34.39 | 9.5528 | 9102.4172 | 38.11 | 10.5861 | 11920.7989 | 49.91 | 13.8639 | -17.2 | -12.2
25 | 94.1414 | 3.4576 | 0.301 | 0.0549 | 0.0623 | 0.0023 | 0.0214 | 0.0186 | 0.1031 | 0.0066 | 0.7665 | 1.0643 | 0.7144 | 8154.199 | 34.14 | 9.4833 | 9037.9289 | 37.84 | 10.5111 | 11734.4991 | 49.13 | 13.6472 | 3.1 | -1.6
26 | 94.6425 | 3.0594 | 0.597 | 0.0908 | 0.0964 | 0.0009 | 0.0232 | 0.0169 | 0.0554 | 0.0087 | 0.746 | 0.6628 | 0.7105 | 8199.5797 | 34.33 | 9.5361 | 9085.698 | 38.04 | 10.5667 | 11827.649 | 49.52 | 13.7556 | 2.6 | -1.2
27 | 95.5927 | 2.4052 | 0.5401 | 0.0867 | 0.0897 | 0.0019 | 0.0211 | 0.0153 | 0.0376 | 0.0056 | 0.7467 | 0.4574 | 0.7028 | 8158.9759 | 34.16 | 9.4889 | 9042.7058 | 37.86 | 10.5167 | 11837.2028 | 49.56 | 13.7667 | 3.6 | -1.5
28 | [13 empty] | 8158.9759 | 34.16 | 9.4889 | 9042.7058 | 37.86 | 10.5167 | 11837.2028 | 49.56 | 13.7667
29 | [13 empty] | 8158.9759 | 34.16 | 9.4889 | 9042.7058 | 37.86 | 10.5167 | 11837.2028 | 49.56 | 13.7667
30 | 95.291 | 2.7344 | 0.3183 | 0.0552 | 0.0569 | 0.0023 | 0.0148 | 0.0102 | 0.0724 | 0.0054 | 0.6632 | 0.7759 | 0.7051 | 8130.3144 | 34.04 | 9.4556 | 9011.6558 | 37.73 | 10.4806 | 11777.4913 | 49.31 | 13.6972 | 3.1 | -3.5
31
Рівень одоризації відповідає чинним нормативним документам | [13 empty] | 8180.5437 | 34.2503 | 9.514 | 9066.6381 | 37.9602 | 10.5445
Середньозважене значення теплоти згоряння:
| Начальник Угерського ВВР і СП | [8 empty] | Павлів В.І. | [10 empty] | 2019-10-01
[11 empty] | прізвище | [5 empty] | підпис |  |  |  | дата

## додаток
Додаток до Паспорту фізико-хімічних показників природного газу. Маршрут №317
Область | ГРС, прямий споживач | Cередньозважене значення вищої теплоти згоряння
|  | ккал/м³ | МДж/м³ | кВт*год./м³
Маршрут №317 |  | 9066.6381 | 37.9602 | 10.5445
Нет данных
Начальник Угерського ВВР і СП |  | Павлів В.І. |  |  | .10.2019
|  | прізвище |  | підпис | дата