## паспорт
АТ "Укртрансгаз" | [5 empty] | ПАСПОРТ ФІЗИКО-ХІМІЧНИХ ПОКАЗНИКІВ ПРИРОДНОГО ГАЗУ №319 | [18 empty] | Маршрут №319
Філія "ОПЕРАТОР ГАЗОСХОВИЩ УКРАЇНИ" | [5 empty] | переданого філією "ОГТСУ" АТ "Укртрансгаз" та прийнятого Стрийським ВУ ПЗГ філії "ОГУ"
Угерське ВВР і СП
Вимірювальна хіміко-аналітична лабораторія
по газопроводу "Більче-Волиця - Долина Ду 1400"
Свідоцтво № РЛ 061/19 чинне до 30.01.2023 р. | [20 empty] | за період з 01.09.2019р. по 30.09.2019р.
Число місяця | Компонентний склад, % мол. | [11 empty] | Фізико-хімічні показники газу обчислені на основі компонентного складу, 101,325 кПа | [9 empty] | Температура точки роси вологи (Р = 3.92 МПа), °С | Температура точки роси вуглеводнів, °С | Масова концентрація сірководню, г/м3 | Масова концентрація меркаптанової сірки, г/м3 | Маса механічних домішок, г/м3
[13 empty] | Густина абсолютна, кг/м3,при 20 ºС, | Температура вимірювання/згоряння при 20/25°С
| метан, С1 | етан, С2 | пропан, С3 | ізо-бутан, і-С4 | н-бутан, н-С4 | нео-пентан, нео-С5 | ізо-пентан, і-С5 | н-пентан, н-С5 | гексани та вищі, С6+ | кисень, О2 | азот, N2 | діоксид вуглецю, CО2 |  | Теплота згоряння нижча |  |  | Теплота згоряння вища |  |  | Число Воббе вище
[14 empty] | ккал/м3 | МДж/м3 | кВт⋅год/м3 | ккал/м3 | МДж/м3 | кВт⋅год/м3 | ккал/м3 | МДж/м3 | кВт⋅год/м3
1 | [13 empty] | 8180.4721 | 34.25 | 9.5139 | 9068.9788 | 37.97 | 10.5472 | 11906.4681 | 49.85 | 13.8472
2 | 95.7578 | 2.3612 | 0.7392 | 0.1189 | 0.1143 | 0.002 | 0.0198 | 0.0147 | 0.0052 | 0.0052 | 0.677 | 0.1847 | 0.7014 | 8209.1336 | 34.37 | 9.5472 | 9097.6403 | 38.09 | 10.5806 | 11920.7989 | 49.91 | 13.8639 | -13.2 | -4.9
3 | 95.7837 | 2.3345 | 0.7201 | 0.1122 | 0.1106 | 0.0014 | 0.0195 | 0.0145 | 0.0114 | 0.0055 | 0.6817 | 0.2049 | 0.7013 | 8201.9682 | 34.34 | 9.5389 | 9090.475 | 38.06 | 10.5722 | 11913.6335 | 49.88 | 13.8556 | -12.8 | -4.2
4 | 95.8887 | 2.2731 | 0.6986 | 0.1106 | 0.1067 | 0.0017 | 0.0182 | 0.0139 | 0.0033 | 0.0049 | 0.7014 | 0.1789 | 0.7001 | 8192.4144 | 34.3 | 9.5278 | 9078.5327 | 38.01 | 10.5583 | 11908.8566 | 49.86 | 13.85 | -12.4 | -4.3
5 | 96.0792 | 2.1766 | 0.6726 | 0.1055 | 0.101 | 0.0025 | 0.017 | 0.0127 | 0.0031 | 0.0055 | 0.6671 | 0.1572 | 0.6985 | 8185.249 | 34.27 | 9.5194 | 9071.3673 | 37.98 | 10.55 | 11913.6335 | 49.88 | 13.8556 | -12.6 | -4
6 | 96.092 | 2.1725 | 0.6685 | 0.1024 | 0.0981 | 0.0023 | 0.0164 | 0.0122 | 0.0017 | 0.0056 | 0.6774 | 0.1509 | 0.6983 | 8182.8605 | 34.26 | 9.5167 | 8925.6713 | 37.37 | 10.3806 | 11911.245 | 49.87 | 13.8528 | -13 | -4.8
7 | [13 empty] | 8182.8605 | 34.26 | 9.5167 | 8925.6713 | 37.37 | 10.3806 | 11911.245 | 49.87 | 13.8528
8 | [13 empty] | 8182.8605 | 34.26 | 9.5167 | 8925.6713 | 37.37 | 10.3806 | 11911.245 | 49.87 | 13.8528
9 | 95.9215 | 2.2707 | 0.7025 | 0.1075 | 0.1037 | 0.0027 | 0.0182 | 0.0136 | 0.0025 | 0.0057 | 0.6867 | 0.1647 | 0.6997 | 8192.4144 | 34.3 | 9.5278 | 9083.3096 | 38.03 | 10.5639 | 11913.6335 | 49.88 | 13.8556 | -13 | -4.4 | <0.0001 | <0.0002 | не виявл.
10 | 95.9572 | 2.2407 | 0.6896 | 0.1057 | 0.1034 | 0.0016 | 0.0175 | 0.0131 | 0.0038 | 0.006 | 0.7027 | 0.1587 | 0.6994 | 8187.6375 | 34.28 | 9.5222 | 9076.1442 | 38 | 10.5556 | 11911.245 | 49.87 | 13.8528 | -13.2 | -4.8
11 | 95.675 | 2.4248 | 0.7545 | 0.1192 | 0.1151 | 0.002 | 0.02 | 0.0148 | 0.0046 | 0.0057 | 0.6843 | 0.18 | 0.7019 | 8213.9105 | 34.39 | 9.5528 | 9102.4172 | 38.11 | 10.5861 | 11925.5758 | 49.93 | 13.8694 | -13.9 | -8.4
12 | 95.7396 | 2.3811 | 0.7398 | 0.1195 | 0.1141 | 0.0026 | 0.0192 | 0.0144 | 0.0037 | 0.0052 | 0.6856 | 0.1752 | 0.7014 | 8209.1336 | 34.37 | 9.5472 | 9097.6403 | 38.09 | 10.5806 | 11923.1873 | 49.92 | 13.8667 | -14 | -9
13 | 95.5818 | 2.4807 | 0.775 | 0.1202 | 0.1174 | 0.0012 | 0.0204 | 0.0148 | 0.011 | 0.0062 | 0.6681 | 0.2032 | 0.7029 | 8221.0759 | 34.42 | 9.5611 | 9111.9711 | 38.15 | 10.5972 | 11927.9642 | 49.94 | 13.8722 | -13.9 | -8.7
14 | [13 empty] | 8221.0759 | 34.42 | 9.5611 | 9111.9711 | 38.15 | 10.5972 | 11927.9642 | 49.94 | 13.8722
15 | [13 empty] | 8221.0759 | 34.42 | 9.5611 | 9111.9711 | 38.15 | 10.5972 | 11927.9642 | 49.94 | 13.8722
16 | 95.5222 | 2.4781 | 0.7822 | 0.1227 | 0.1183 | 0.0017 | 0.0203 | 0.0153 | 0.0051 | 0.0065 | 0.7388 | 0.1888 | 0.7031 | 8216.299 | 34.4 | 9.5556 | 9107.1942 | 38.13 | 10.5917 | 11918.4104 | 49.9 | 13.8611 | -13.6 | -7.8
17 | [13 empty] | 8216.299 | 34.4 | 9.5556 | 9107.1942 | 38.13 | 10.5917 | 11918.4104 | 49.9 | 13.8611 | -14.2 | -8.4
18 | 95.6457 | 2.4193 | 0.744 | 0.1168 | 0.1127 | 0.003 | 0.0195 | 0.0148 | 0.0057 | 0.0056 | 0.7346 | 0.1783 | 0.702 | 8209.1336 | 34.37 | 9.5472 | 9097.6403 | 38.09 | 10.5806 | 11916.022 | 49.89 | 13.8583 | -13.6 | -7.2
19 | 95.6911 | 2.3969 | 0.7372 | 0.1151 | 0.1098 | 0.0021 | 0.0183 | 0.0135 | 0.0035 | 0.0053 | 0.7318 | 0.1754 | 0.7015 | 8204.3567 | 34.35 | 9.5417 | 9092.8634 | 38.07 | 10.575 | 11913.6335 | 49.88 | 13.8556 | -13 | -6.7
20 | 95.4175 | 2.5667 | 0.7922 | 0.1264 | 0.1192 | 0.0082 | 0.0201 | 0.0148 | 0.0056 | 0.0052 | 0.7281 | 0.196 | 0.704 | 8225.8528 | 34.44 | 9.5667 | 9116.748 | 38.17 | 10.6028 | 11925.5758 | 49.93 | 13.8694 | -13.6 | -6.9
21 | [13 empty] | 8225.8528 | 34.44 | 9.5667 | 9116.748 | 38.17 | 10.6028 | 11925.5758 | 49.93 | 13.8694 | -13 | -7.1
22 | [13 empty] | 8225.8528 | 34.44 | 9.5667 | 9116.748 | 38.17 | 10.6028 | 11925.5758 | 49.93 | 13.8694
23 | 94.6448 | 3.1546 | 0.9247 | 0.1281 | 0.124 | 0.0014 | 0.0217 | 0.0159 | 0.0156 | 0.0055 | 0.7274 | 0.2363 | 0.7098 | 8280.7874 | 34.67 | 9.6306 | 9174.071 | 38.41 | 10.6694 | 11949.4604 | 50.03 | 13.8972 | -13.4 | -5.8
24 | 95.664 | 2.4198 | 0.7545 | 0.1148 | 0.1156 | 0.0041 | 0.0208 | 0.0155 | 0.0078 | 0.0049 | 0.6951 | 0.1831 | 0.7021 | 8213.9105 | 34.39 | 9.5528 | 9102.4172 | 38.11 | 10.5861 | 11923.1873 | 49.92 | 13.8667 | -13 | -5.2
25 | 95.6664 | 2.409 | 0.7246 | 0.1112 | 0.1099 | 0.0016 | 0.0183 | 0.0132 | 0.0025 | 0.0079 | 0.7509 | 0.1845 | 0.7015 | 8199.5797 | 34.33 | 9.5361 | 9088.0865 | 38.05 | 10.5694 | 11906.4681 | 49.85 | 13.8472 | -12.8 | -4.2
26 | 95.762 | 2.3354 | 0.719 | 0.1111 | 0.1087 | 0.0012 | 0.0196 | 0.0143 | 0.0112 | 0.0068 | 0.7092 | 0.2015 | 0.7013 | 8199.5797 | 34.33 | 9.5361 | 9088.0865 | 38.05 | 10.5694 | 11908.8566 | 49.86 | 13.85 | -13.2 | -6.3
27 | 95.901 | 2.2581 | 0.6846 | 0.1059 | 0.1051 | 0.002 | 0.0178 | 0.013 | 0.0078 | 0.0052 | 0.721 | 0.1785 | 0.6999 | 8187.6375 | 34.28 | 9.5222 | 9076.1442 | 38 | 10.5556 | 11904.0797 | 49.84 | 13.8444
28 | [13 empty] | 8187.6375 | 34.28 | 9.5222 | 9076.1442 | 38 | 10.5556 | 11904.0797 | 49.84 | 13.8444
29 | [13 empty] | 8187.6375 | 34.28 | 9.5222 | 9076.1442 | 38 | 10.5556 | 11904.0797 | 49.84 | 13.8444
30 | 96.0258 | 2.1832 | 0.6662 | 0.103 | 0.1004 | 0.0012 | 0.0181 | 0.013 | 0.0099 | 0.0067 | 0.6928 | 0.1797 | 0.699 | 8182.8605 | 34.26 | 9.5167 | 9068.9788 | 37.97 | 10.5472 | 11904.0797 | 49.84 | 13.8444 | -12.7 | -7.2
31
Рівень одоризації відповідає чинним нормативним документам | [13 empty] | 8203.2102 | 34.3452 | 9.5403 | 9074.2095 | 37.9919 | 10.5533
Середньозважене значення теплоти згоряння:
| Начальник Угерського ВВР і СП | [8 empty] | Павлів В.І. | [10 empty] | .10.2019
[11 empty] | прізвище | [5 empty] | підпис |  |  |  | дата

## додаток
Додаток до Паспорту фізико-хімічних показників природного газу. Маршрут №319
Область | ГРС, прямий споживач | Cередньозважене значення вищої теплоти згоряння
|  | ккал/м³ | МДж/м³ | кВт*год./м³
Маршрут №319 |  | 9074.2095 | 37.9919 | 10.5533
Нет данных
Начальник Угерського ВВР і СП |  | Павлів В.І. |  |  | .10.2019
|  | прізвище |  | підпис | дата