## паспорт
АТ "Укртрансгаз" | [5 empty] | ПАСПОРТ ФІЗИКО-ХІМІЧНИХ ПОКАЗНИКІВ ПРИРОДНОГО ГАЗУ №806 | [18 empty] | Маршрут №806
Філія "Оператор газотранспортної системи України" | [5 empty] | переданого Барським ЛВУМГ та прийнятого АТ "Вінницягаз"
Барський п/м Барське ЛВУМГ
Вимірювальна хіміко-аналітична лабораторія
по газопроводу "Уренгой-Помари-Ужгород" (УПУ)
Свідоцтво № ПУ-0069/18 чинне до 12.09.2021 р. | [20 empty] | за період з 01.10.2019р. по 31.10.2019р.
Число місяця | Компонентний склад, % мол. | [11 empty] | Фізико-хімічні показники газу обчислені на основі компонентного складу, 101,325 кПа | [9 empty] | Температура точки роси вологи (Р = 3.92 МПа), °С | Температура точки роси вуглеводнів, °С | Масова концентрація сірководню, г/м3 | Масова концентрація меркаптанової сірки, г/м3 | Маса механічних домішок, г/м3
[13 empty] | Густина абсолютна, кг/м3,при 20 ºС, | Температура вимірювання/згоряння при 20/25°С
| метан, С1 | етан, С2 | пропан, С3 | ізо-бутан, і-С4 | н-бутан, н-С4 | нео-пентан, нео-С5 | ізо-пентан, і-С5 | н-пентан, н-С5 | гексани та вищі, С6+ | кисень, О2 | азот, N2 | діоксид вуглецю, CО2 |  | Теплота згоряння нижча |  |  | Теплота згоряння вища |  |  | Число Воббе вище
[14 empty] | ккал/м3 | МДж/м3 | кВт⋅год/м3 | ккал/м3 | МДж/м3 | кВт⋅год/м3 | ккал/м3 | МДж/м3 | кВт⋅год/м3
1 | 95.8314 | 2.3373 | 0.7177 | 0.1155 | 0.1028 | 0.0013 | 0.0192 | 0.0133 | 0.0103 | 0.009 | 0.6413 | 0.2009 | 0.7009 | 8203.4252 | 34.3461 | 9.5406 | 9092.0513 | 38.0666 | 10.5741 | 11918.9359 | 49.9022 | 13.8617 | -20.4
2 | 95.8104 | 2.3351 | 0.72 | 0.1155 | 0.1029 | 0.0013 | 0.0193 | 0.0132 | 0.0102 | 0.0135 | 0.6564 | 0.2022 | 0.701 | 8201.9204 | 34.3398 | 9.5388 | 9090.3794 | 38.0596 | 10.5721 | 11915.592 | 49.8882 | 13.8578 | -20.5
3 | 95.9103 | 2.2738 | 0.6996 | 0.1126 | 0.1002 | 0.0013 | 0.0187 | 0.013 | 0.0098 | 0.0135 | 0.6518 | 0.1954 | 0.7002 | 8195.0894 | 34.3112 | 9.5309 | 9083.0707 | 38.029 | 10.5636 | 11913.1319 | 49.8779 | 13.855 | -20.7
4 | 95.9447 | 2.2628 | 0.6935 | 0.1121 | 0.0994 | 0.0013 | 0.0187 | 0.0131 | 0.01 | 0.0105 | 0.6395 | 0.1944 | 0.6999 | 8194.8028 | 34.31 | 9.5306 | 9083.3096 | 38.03 | 10.5639 | 11916.022 | 49.89 | 13.8583 | -20.6
5 | [13 empty] | 8194.8028 | 34.31 | 9.5306 | 9083.3096 | 38.03 | 10.5639 | 11916.022 | 49.89 | 13.8583
6 | [13 empty] | 8194.8028 | 34.31 | 9.5306 | 9083.3096 | 38.03 | 10.5639 | 11916.022 | 49.89 | 13.8583
7 | 95.9425 | 2.2488 | 0.6961 | 0.1127 | 0.1 | 0.0014 | 0.0189 | 0.0131 | 0.0096 | 0.0126 | 0.6527 | 0.1916 | 0.6999 | 8192.4144 | 34.3 | 9.5278 | 9080.9211 | 38.02 | 10.5611 | 11913.6335 | 49.88 | 13.8556 | -21.8
8 | 95.8675 | 2.3069 | 0.7128 | 0.116 | 0.1033 | 0.0013 | 0.0194 | 0.0137 | 0.0104 | 0.0107 | 0.6408 | 0.1972 | 0.7006 | 8201.9682 | 34.34 | 9.5389 | 9090.475 | 38.06 | 10.5722 | 11918.4104 | 49.9 | 13.8611 | -22.9
9 | 95.8653 | 2.2993 | 0.7086 | 0.1144 | 0.1016 | 0.0013 | 0.0191 | 0.0134 | 0.0106 | 0.0143 | 0.6565 | 0.1956 | 0.7006 | 8199.5797 | 34.33 | 9.5361 | 9085.698 | 38.04 | 10.5667 | 11913.6335 | 49.88 | 13.8556 | -21.3
10 | 95.8705 | 2.307 | 0.711 | 0.1141 | 0.1017 | 0.0013 | 0.0192 | 0.0134 | 0.01 | 0.0112 | 0.6425 | 0.1981 | 0.7006 | 8199.5797 | 34.33 | 9.5361 | 9088.0865 | 38.05 | 10.5694 | 11916.022 | 49.89 | 13.8583 | -20.3
11 | 95.8658 | 2.333 | 0.7012 | 0.1123 | 0.1004 | 0.0014 | 0.0189 | 0.013 | 0.0097 | 0.0116 | 0.6391 | 0.1936 | 0.7004 | 8199.5797 | 34.33 | 9.5361 | 9088.0865 | 38.05 | 10.5694 | 11918.2432 | 49.8993 | 13.8609 | -20.3
12 | [13 empty] | 8199.5797 | 34.33 | 9.5361 | 9088.0865 | 38.05 | 10.5694 | 11918.2432 | 49.8993 | 13.8609
13 | [13 empty] | 8199.5797 | 34.33 | 9.5361 | 9088.0865 | 38.05 | 10.5694 | 11918.2432 | 49.8993 | 13.8609
14 | [13 empty] | 8199.5797 | 34.33 | 9.5361 | 9088.0865 | 38.05 | 10.5694 | 11918.2432 | 49.8993 | 13.8609
15 | 95.669 | 2.4541 | 0.7429 | 0.1179 | 0.1052 | 0.0014 | 0.0197 | 0.0137 | 0.0102 | 0.0133 | 0.6439 | 0.2087 | 0.7021 | 8213.815 | 34.3896 | 9.5527 | 9103.1338 | 38.113 | 10.5869 | 11923.0918 | 49.9196 | 13.8666 | -20.4
16 | 95.696 | 2.4362 | 0.7306 | 0.1157 | 0.1039 | 0.0014 | 0.0192 | 0.0131 | 0.0095 | 0.016 | 0.6526 | 0.2058 | 0.7018 | 8209.3485 | 34.3709 | 9.5475 | 9098.333 | 38.0929 | 10.5814 | 11919.6046 | 49.905 | 13.8625 | -20.9
17 | 95.6816 | 2.4496 | 0.7348 | 0.1177 | 0.105 | 0.0014 | 0.0199 | 0.0137 | 0.0106 | 0.0138 | 0.6435 | 0.2084 | 0.702 | 8212.6207 | 34.3846 | 9.5513 | 9101.8679 | 38.1077 | 10.5855 | 11922.423 | 49.9168 | 13.8658 | -20.8
18 | 95.5817 | 2.5163 | 0.7484 | 0.1199 | 0.107 | 0.0014 | 0.0203 | 0.0142 | 0.0109 | 0.0153 | 0.6471 | 0.2175 | 0.7028 | 8218.4725 | 34.4091 | 9.5581 | 9108.054 | 38.1336 | 10.5927 | 11923.8322 | 49.9227 | 13.8674 | -20.4
19 | [13 empty] | 8218.4725 | 34.4091 | 9.5581 | 9108.054 | 38.1336 | 10.5927 | 11923.8322 | 49.9227 | 13.8674
20 | [13 empty] | 8218.4725 | 34.4091 | 9.5581 | 9108.054 | 38.1336 | 10.5927 | 11923.8322 | 49.9227 | 13.8674
21 | 95.5602 | 2.5286 | 0.7593 | 0.1084 | 0.1211 | 0.0018 | 0.0209 | 0.016 | 0.0104 | 0.0053 | 0.649 | 0.219 | 0.703 | 8221.0759 | 34.42 | 9.5611 | 9111.9711 | 38.15 | 10.5972 | 11927.9642 | 49.94 | 13.8722 | -17.4
22 | 95.2775 | 2.7147 | 0.8249 | 0.1188 | 0.1323 | 0.0016 | 0.0229 | 0.0175 | 0.0121 | 0.0058 | 0.6352 | 0.2367 | 0.7055 | 8247.3489 | 34.53 | 9.5917 | 9138.2441 | 38.26 | 10.6278 | 11939.9065 | 49.99 | 13.8861 | -20.6
23 | 95.2872 | 2.7112 | 0.8232 | 0.1189 | 0.1321 | 0.0016 | 0.023 | 0.0177 | 0.0131 | 0.0056 | 0.6315 | 0.2349 | 0.7055 | 8247.3489 | 34.53 | 9.5917 | 9138.2441 | 38.26 | 10.6278 | 11942.295 | 50 | 13.8889 | -20.4
24 | 95.2488 | 2.7344 | 0.8308 | 0.1204 | 0.1339 | 0.0015 | 0.0237 | 0.0177 | 0.0131 | 0.0059 | 0.6328 | 0.237 | 0.7058 | 8249.7374 | 34.54 | 9.5944 | 9143.0211 | 38.28 | 10.6333 | 11942.295 | 50 | 13.8889 | -20.9
25 | 95.346 | 2.6734 | 0.8061 | 0.1159 | 0.1292 | 0.0016 | 0.0228 | 0.017 | 0.0123 | 0.0059 | 0.6384 | 0.2314 | 0.7049 | 8240.1836 | 34.5 | 9.5833 | 9131.0788 | 38.23 | 10.6194 | 11937.5181 | 49.98 | 13.8833 | -20.6
26 | [13 empty] | 8240.1836 | 34.5 | 9.5833 | 9131.0788 | 38.23 | 10.6194 | 11937.5181 | 49.98 | 13.8833
27 | [13 empty] | 8240.1836 | 34.5 | 9.5833 | 9131.0788 | 38.23 | 10.6194 | 11937.5181 | 49.98 | 13.8833
28 | 95.3815 | 2.6543 | 0.8037 | 0.1147 | 0.1281 | 0.0016 | 0.0219 | 0.0166 | 0.0118 | 0.0048 | 0.63 | 0.231 | 0.7046 | 8239.3715 | 34.4966 | 9.5824 | 9130.5055 | 38.2276 | 10.6188 | 11937.3509 | 49.9793 | 13.8831 | -20.3
29 | 95.4359 | 2.6114 | 0.7966 | 0.1121 | 0.1287 | 0.0016 | 0.0217 | 0.0164 | 0.0072 | 0.0053 | 0.6369 | 0.2262 | 0.7041 | 8233.7347 | 34.473 | 9.5758 | 9124.4388 | 38.2022 | 10.6117 | 11933.9354 | 49.965 | 13.8792 | -20.2
30 | 95.5325 | 2.539 | 0.7738 | 0.1093 | 0.1228 | 0.0015 | 0.0209 | 0.0156 | 0.0104 | 0.0053 | 0.6504 | 0.2185 | 0.7033 | 8224.8735 | 34.4359 | 9.5655 | 9114.9328 | 38.1624 | 10.6007 | 11928.3942 | 49.9418 | 13.8727 | -20.3
31 | 95.4881 | 2.5323 | 0.7657 | 0.1078 | 0.1207 | 0.0015 | 0.0202 | 0.015 | 0.0103 | 0.0126 | 0.7096 | 0.2162 | 0.7034 | 8216.299 | 34.4 | 9.5556 | 9104.8057 | 38.12 | 10.5889 | 11916.7624 | 49.8931 | 13.8592 | -20.7
Рівень одоризації відповідає чинним нормативним документам | [13 empty] | 8216.3706 | 34.4003 | 9.5556 | 9105.8327 | 38.1243 | 10.5901
Середньозважене значення теплоти згоряння:
| В.о. начальника Барського ЛВУМГ | [8 empty] | Заріцький О.С. | [10 empty] | .11.2019
[11 empty] | прізвище | [5 empty] | підпис |  |  |  | дата

## додаток
Додаток до Паспорту фізико-хімічних показників природного газу. Маршрут №806
Область | ГРС, прямий споживач | Cередньозважене значення вищої теплоти згоряння
|  | ккал/м³ | МДж/м³ | кВт*год./м³
Маршрут №806 |  | 9105.8327 | 38.1243 | 10.5901
Вінницька | ГРП Митки (КС Бар МГ П) | 9105.9044 | 38.1246 | 10.5902
Вінницька | Літин УПУ | 9106.0955 | 38.1254 | 10.5904
Вінницька | Мартинівка УПУ | 9105.6417 | 38.1235 | 10.5899
Вінницька | Мурафа УПУ | 9106.6209 | 38.1276 | 10.591
Вінницька | Пасинки УПУ | 9102.1784 | 38.109 | 10.5858
Вінницька | Сьомаки (Браїлів) ДПМон. | 9105.3312 | 38.1222 | 10.5895
Вінницька | Тиврів УПУ | 9105.0923 | 38.1212 | 10.5892
В.о. начальника Барського ЛВУМГ |  | Заріцький О.С. |  |  | .11.2019
|  | прізвище |  | підпис | дата