## паспорт
АТ "Укртрансгаз" | [5 empty] | ПАСПОРТ ФІЗИКО-ХІМІЧНИХ ПОКАЗНИКІВ ПРИРОДНОГО ГАЗУ №216 | [18 empty] | Маршрут №216
Філія "Оператор газотранспортної системи України" | [5 empty] | переданого Рівненським ЛВУМГ та прийнятого АТ "Волиньгаз", АТ "Укргазвидобування"
Ковельський п/м Рівненське ЛВУМГ
Вимірювальна хіміко-аналітична лабораторія
по газопроводу "Івацевичі-Долина ІІ н."
Свідоцтво про відповідність № 171-04/2018 чинне до 29.11.2021 р. | [20 empty] | за період з 01.10.2019р. по 31.10.2019р.
Число місяця | Компонентний склад, % мол. | [11 empty] | Фізико-хімічні показники газу обчислені на основі компонентного складу, 101,325 кПа | [9 empty] | Температура точки роси вологи (Р = 3.92 МПа), °С | Температура точки роси вуглеводнів, °С | Масова концентрація сірководню, г/м3 | Масова концентрація меркаптанової сірки, г/м3 | Маса механічних домішок, г/м3
[13 empty] | Густина абсолютна, кг/м3,при 20 ºС, | Температура вимірювання/згоряння при 20/25°С
| метан, С1 | етан, С2 | пропан, С3 | ізо-бутан, і-С4 | н-бутан, н-С4 | нео-пентан, нео-С5 | ізо-пентан, і-С5 | н-пентан, н-С5 | гексани та вищі, С6+ | кисень, О2 | азот, N2 | діоксид вуглецю, CО2 |  | Теплота згоряння нижча |  |  | Теплота згоряння вища |  |  | Число Воббе вище
[14 empty] | ккал/м3 | МДж/м3 | кВт⋅год/м3 | ккал/м3 | МДж/м3 | кВт⋅год/м3 | ккал/м3 | МДж/м3 | кВт⋅год/м3
1 | 93.4338 | 1.8091 | 0.4951 | 0.1231 |  | 0.0149 | 0.0535 |  | 0.0599 | 0.0125 | 3.9979 |  | 0.7101 | 7896.2455 | 33.06 | 9.1833 | 8756.0907 | 36.66 | 10.1833 | 11404.8917 | 47.75 | 13.2639 | -16.2 | -18.4 | < 0.0001 | < 0.0002
2 | [13 empty] | 7896.2455 | 33.06 | 9.1833 | 8756.0907 | 36.66 | 10.1833 | 11404.8917 | 47.75 | 13.2639 | -15.9 | -19.4
3 | [13 empty] | 7896.2455 | 33.06 | 9.1833 | 8756.0907 | 36.66 | 10.1833 | 11404.8917 | 47.75 | 13.2639 | -16 | -21.1
4 | [13 empty] | 7896.2455 | 33.06 | 9.1833 | 8756.0907 | 36.66 | 10.1833 | 11404.8917 | 47.75 | 13.2639 | -16.2 | -19.8
5 | [13 empty] | 7896.2455 | 33.06 | 9.1833 | 8756.0907 | 36.66 | 10.1833 | 11404.8917 | 47.75 | 13.2639
6 | [13 empty] | 7896.2455 | 33.06 | 9.1833 | 8756.0907 | 36.66 | 10.1833 | 11404.8917 | 47.75 | 13.2639
7 | [13 empty] | 7896.2455 | 33.06 | 9.1833 | 8756.0907 | 36.66 | 10.1833 | 11404.8917 | 47.75 | 13.2639 | -5.7 | -7.9
8 | 90.2737 | 4.3908 | 1.0611 | 0.1296 | 0.1656 | 0.0063 | 0.0558 | 0.0366 | 0.0605 | 0.005 | 2.2099 | 1.605 | 0.7455 | 8182.8605 | 34.26 | 9.5167 | 9066.5904 | 37.96 | 10.5444 | 11524.3147 | 48.25 | 13.4028 | -4.3 | -7.9 | < 0.0001 | < 0.0002
9 | [13 empty] | 8182.8605 | 34.26 | 9.5167 | 9066.5904 | 37.96 | 10.5444 | 11524.3147 | 48.25 | 13.4028 | -3.1 | -6.5
10 | [13 empty] | 8182.8605 | 34.26 | 9.5167 | 9066.5904 | 37.96 | 10.5444 | 11524.3147 | 48.25 | 13.4028 | -2.2 | -5.9
11 | [13 empty] | 8182.8605 | 34.26 | 9.5167 | 9066.5904 | 37.96 | 10.5444 | 11524.3147 | 48.25 | 13.4028 | -2.5 | -5.5
12 | [13 empty] | 8182.8605 | 34.26 | 9.5167 | 9066.5904 | 37.96 | 10.5444 | 11524.3147 | 48.25 | 13.4028
13 | [13 empty] | 8182.8605 | 34.26 | 9.5167 | 9066.5904 | 37.96 | 10.5444 | 11524.3147 | 48.25 | 13.4028
14 | [13 empty] | 8182.8605 | 34.26 | 9.5167 | 9066.5904 | 37.96 | 10.5444 | 11524.3147 | 48.25 | 13.4028
15 | [13 empty] | 8182.8605 | 34.26 | 9.5167 | 9066.5904 | 37.96 | 10.5444 | 11524.3147 | 48.25 | 13.4028 | -16.7 | -19.2
16 | 92.8663 | 2.2906 | 0.6228 | 0.132 | 0.0185 | 0.0141 | 0.0584 | 0.0039 | 0.061 | 0.0095 | 3.7287 | 0.1941 | 0.716 | 7955.9569 | 33.31 | 9.2528 | 8820.5791 | 36.93 | 10.2583 | 11440.7186 | 47.9 | 13.3056 | -19.4 | -22.3 | < 0.0001 | < 0.0002
17 | [13 empty] | 7955.9569 | 33.31 | 9.2528 | 8820.5791 | 36.93 | 10.2583 | 11440.7186 | 47.9 | 13.3056 | -10.7 | -14.8
18 | [13 empty] | 7955.9569 | 33.31 | 9.2528 | 8820.5791 | 36.93 | 10.2583 | 11440.7186 | 47.9 | 13.3056 | -13.2 | -17
19 | [13 empty] | 7955.9569 | 33.31 | 9.2528 | 8820.5791 | 36.93 | 10.2583 | 11440.7186 | 47.9 | 13.3056
20 | [13 empty] | 7955.9569 | 33.31 | 9.2528 | 8820.5791 | 36.93 | 10.2583 | 11440.7186 | 47.9 | 13.3056
21 | [13 empty] | 7955.9569 | 33.31 | 9.2528 | 8820.5791 | 36.93 | 10.2583 | 11440.7186 | 47.9 | 13.3056 | -8.5 | -11.3
22 | 93.1288 | 2.1518 | 0.6486 | 0.1307 | 0.0173 | 0.0142 | 0.0593 | 0.0033 | 0.0738 | 0.0103 | 3.6239 | 0.1381 | 0.7147 | 7967.8992 | 33.36 | 9.2667 | 8834.9098 | 36.99 | 10.275 | 11466.9917 | 48.01 | 13.3361 | -7.3 | -11.1 | < 0.0001 | < 0.0002 | не виявл.
23 | [13 empty] | 7967.8992 | 33.36 | 9.2667 | 8834.9098 | 36.99 | 10.275 | 11466.9917 | 48.01 | 13.3361 | -3.4 | -7.3
24 | [13 empty] | 7967.8992 | 33.36 | 9.2667 | 8834.9098 | 36.99 | 10.275 | 11466.9917 | 48.01 | 13.3361 | -12.4 | -15.5
25 | [13 empty] | 7967.8992 | 33.36 | 9.2667 | 8834.9098 | 36.99 | 10.275 | 11466.9917 | 48.01 | 13.3361 | -10.3 | -13.5
26 | [13 empty] | 7967.8992 | 33.36 | 9.2667 | 8834.9098 | 36.99 | 10.275 | 11466.9917 | 48.01 | 13.3361
27 | [13 empty] | 7967.8992 | 33.36 | 9.2667 | 8834.9098 | 36.99 | 10.275 | 11466.9917 | 48.01 | 13.3361
28 | [13 empty] | 7967.8992 | 33.36 | 9.2667 | 8834.9098 | 36.99 | 10.275 | 11466.9917 | 48.01 | 13.3361 | -7.2 | -10.8
29 | 93.5406 | 1.8216 | 0.5079 | 0.1114 | 0.017 | 0.013 | 0.0496 | 0.0039 | 0.0536 | 0.011 | 3.7075 | 0.163 | 0.7106 | 7908.1877 | 33.11 | 9.1972 | 8770.4214 | 36.72 | 10.2 | 11416.834 | 47.8 | 13.2778 | -17.2 | -19.5 | < 0.0001 | < 0.0002
30 | [13 empty] | 7908.1877 | 33.11 | 9.1972 | 8770.4214 | 36.72 | 10.2 | 11416.834 | 47.8 | 13.2778 | -6.2 | -9.5
31 | [13 empty] | 7908.1877 | 33.11 | 9.1972 | 8770.4214 | 36.72 | 10.2 | 11416.834 | 47.8 | 13.2778
Рівень одоризації відповідає чинним нормативним документам | [13 empty] | 7983.2331 | 33.4242 | 9.2845 | 8850.7931 | 37.0565 | 10.2935
Середньозважене значення теплоти згоряння:
| В.о. начальника Рівненського ЛВУМГ | [8 empty] | Шавлай В.С. | [10 empty] | 2019-11-01
[11 empty] | прізвище | [5 empty] | підпис |  |  |  | дата

## додаток
Додаток до Паспорту фізико-хімічних показників природного газу. Маршрут №216
Область | ГРС, прямий споживач | Cередньозважене значення вищої теплоти згоряння
|  | ккал/м³ | МДж/м³ | кВт*год./м³
Маршрут №216 |  | 8850.7931 | 37.0565 | 10.2935
Волинська | Локачі | 8850.7931 | 37.0565 | 10.2935
| ЦВНГК Локачі | 0 | 0 | 0
В.о. начальника Рівненського ЛВУМГ |  | Шавлай В.С. |  |  | 2019-11-01
|  | прізвище |  | підпис | дата