## паспорт
АТ "Укртрансгаз" | [5 empty] | ПАСПОРТ ФІЗИКО-ХІМІЧНИХ ПОКАЗНИКІВ ПРИРОДНОГО ГАЗУ №3 | [18 empty] | Маршрут №3
Філія "Оператор газотранспортної системи України" |  |  |  |  | переданого Бердичівським ЛВУМГ та прийнятого АТ "Житомиргаз", АТ "Вінницягаз", АТ "Хмельницькгаз", ПрАТ "Коростишівгаз", ПрАТ "Шепетівкагаз", ДП "Укравтогаз", ТОВ "ТЕК "Ітера Україна", ТОВ "Альтарф", ВРТП "Укргазенергосервіс", ТОВ "Сігнет-Центр", ТОВ "Газпостачсервіс", ТОВ "ЕКОГАЗ ЕНЕРДЖІ", ТОВ "ЕКО-СФЕРА", ТОВ "УКРАФЛОРА-ВІННИЦЯ"
Бердичівське ЛВУМГ
Вимірювальна хіміко-аналітична лабораторія
по газопроводу "Дашава-Київ" (ДК)
Свідоцтво № 056/2018 чинне до 27.12.2021 р. | [20 empty] | за період з 01.10.2019р. по 31.10.2019р.
Число місяця | Компонентний склад, % мол. | [11 empty] | Фізико-хімічні показники газу обчислені на основі компонентного складу, 101,325 кПа | [9 empty] | Температура точки роси вологи (Р = 3.92 МПа), °С | Температура точки роси вуглеводнів, °С | Масова концентрація сірководню, г/м3 | Масова концентрація меркаптанової сірки, г/м3 | Маса механічних домішок, г/м3
[13 empty] | Густина абсолютна, кг/м3,при 20 ºС, | Температура вимірювання/згоряння при 20/25°С
| метан, С1 | етан, С2 | пропан, С3 | ізо-бутан, і-С4 | н-бутан, н-С4 | нео-пентан, нео-С5 | ізо-пентан, і-С5 | н-пентан, н-С5 | гексани та вищі, С6+ | кисень, О2 | азот, N2 | діоксид вуглецю, CО2 |  | Теплота згоряння нижча |  |  | Теплота згоряння вища |  |  | Число Воббе вище
[14 empty] | ккал/м3 | МДж/м3 | кВт⋅год/м3 | ккал/м3 | МДж/м3 | кВт⋅год/м3 | ккал/м3 | МДж/м3 | кВт⋅год/м3
1 | [13 empty] | 8287.5467 | 34.6983 | 9.6384 | 9173.0679 | 38.4058 | 10.6683 | 11565.9933 | 48.4245 | 13.4513
2 | [13 empty] | 8287.5467 | 34.6983 | 9.6384 | 9173.0679 | 38.4058 | 10.6683 | 11565.9933 | 48.4245 | 13.4513
3 | [13 empty] | 8287.5467 | 34.6983 | 9.6384 | 9173.0679 | 38.4058 | 10.6683 | 11565.9933 | 48.4245 | 13.4513
4 | [13 empty] | 8287.5467 | 34.6983 | 9.6384 | 9173.0679 | 38.4058 | 10.6683 | 11565.9933 | 48.4245 | 13.4513
5 | [13 empty] | 8287.5467 | 34.6983 | 9.6384 | 9173.0679 | 38.4058 | 10.6683 | 11565.9933 | 48.4245 | 13.4513
6 | [13 empty] | 8287.5467 | 34.6983 | 9.6384 | 9173.0679 | 38.4058 | 10.6683 | 11565.9933 | 48.4245 | 13.4513
7 | 89.2234 | 5.2016 | 1.1999 | 0.1281 | 0.1988 | 0.0036 | 0.0518 | 0.041 | 0.0773 | 0.0116 | 1.8291 | 2.0337 | 0.756 | 8257.7387 | 34.5735 | 9.6038 | 9140.8476 | 38.2709 | 10.6308 | 11537.4751 | 48.3051 | 13.4181 | -10.1 | -9.4
8 | [13 empty] | 8257.7387 | 34.5735 | 9.6038 | 9140.8476 | 38.2709 | 10.6308 | 11537.4751 | 48.3051 | 13.4181
9 | [13 empty] | 8257.7387 | 34.5735 | 9.6038 | 9140.8476 | 38.2709 | 10.6308 | 11537.4751 | 48.3051 | 13.4181
10 | [13 empty] | 8257.7387 | 34.5735 | 9.6038 | 9140.8476 | 38.2709 | 10.6308 | 11537.4751 | 48.3051 | 13.4181
11 | [13 empty] | 8257.7387 | 34.5735 | 9.6038 | 9140.8476 | 38.2709 | 10.6308 | 11537.4751 | 48.3051 | 13.4181
12 | [13 empty] | 8257.7387 | 34.5735 | 9.6038 | 9140.8476 | 38.2709 | 10.6308 | 11537.4751 | 48.3051 | 13.4181
13 | [13 empty] | 8257.7387 | 34.5735 | 9.6038 | 9140.8476 | 38.2709 | 10.6308 | 11537.4751 | 48.3051 | 13.4181
14 | [13 empty] | 8257.7387 | 34.5735 | 9.6038 | 9140.8476 | 38.2709 | 10.6308 | 11537.4751 | 48.3051 | 13.4181
15 | 89.2092 | 5.1952 | 1.2438 | 0.1313 | 0.2055 | 0.0036 | 0.0529 | 0.0413 | 0.0807 | 0.007 | 1.7792 | 2.0504 | 0.7567 | 8269.0361 | 34.6208 | 9.6169 | 9153.0765 | 38.3221 | 10.645 | 11547.5783 | 48.3474 | 13.4298 | -11.2 | -8.8
16 | [13 empty] | 8269.0361 | 34.6208 | 9.6169 | 9153.0765 | 38.3221 | 10.645 | 11547.5783 | 48.3474 | 13.4298
17 | [13 empty] | 8269.0361 | 34.6208 | 9.6169 | 9153.0765 | 38.3221 | 10.645 | 11547.5783 | 48.3474 | 13.4298
18 | [13 empty] | 8269.0361 | 34.6208 | 9.6169 | 9153.0765 | 38.3221 | 10.645 | 11547.5783 | 48.3474 | 13.4298
19 | [13 empty] | 8269.0361 | 34.6208 | 9.6169 | 9153.0765 | 38.3221 | 10.645 | 11547.5783 | 48.3474 | 13.4298
20 | [13 empty] | 8269.0361 | 34.6208 | 9.6169 | 9153.0765 | 38.3221 | 10.645 | 11547.5783 | 48.3474 | 13.4298
21 | 89.0265 | 5.2269 | 1.3104 | 0.1358 | 0.2154 | 0.0036 | 0.0569 | 0.0484 | 0.0792 | 0.0082 | 1.8312 | 2.0575 | 0.7585 | 8279.4259 | 34.6643 | 9.629 | 9163.9917 | 38.3678 | 10.6577 | 11547.7216 | 48.348 | 13.43 | -11.8 | -10.8
22 | [13 empty] | 8279.4259 | 34.6643 | 9.629 | 9163.9917 | 38.3678 | 10.6577 | 11547.7216 | 48.348 | 13.43
23 | [13 empty] | 8279.4259 | 34.6643 | 9.629 | 9163.9917 | 38.3678 | 10.6577 | 11547.7216 | 48.348 | 13.43
24 | [13 empty] | 8279.4259 | 34.6643 | 9.629 | 9163.9917 | 38.3678 | 10.6577 | 11547.7216 | 48.348 | 13.43
25 | [13 empty] | 8279.4259 | 34.6643 | 9.629 | 9163.9917 | 38.3678 | 10.6577 | 11547.7216 | 48.348 | 13.43
26 | [13 empty] | 8279.4259 | 34.6643 | 9.629 | 9163.9917 | 38.3678 | 10.6577 | 11547.7216 | 48.348 | 13.43
27 | [13 empty] | 8279.4259 | 34.6643 | 9.629 | 9163.9917 | 38.3678 | 10.6577 | 11547.7216 | 48.348 | 13.43
28 | 88.9485 | 5.2732 | 1.2706 | 0.1395 | 0.2216 | 0.0037 | 0.0574 | 0.0464 | 0.0737 | 0.0103 | 1.8644 | 2.0906 | 0.7589 | 8271.7112 | 34.632 | 9.62 | 9155.5127 | 38.3323 | 10.6479 | 11534.3701 | 48.2921 | 13.4145 | -10.6 | -10.2 | 0.00018 | 0.00013 | відс.
29 | [13 empty] | 8271.7112 | 34.632 | 9.62 | 9155.5127 | 38.3323 | 10.6479 | 11534.3701 | 48.2921 | 13.4145
30 | [13 empty] | 8271.7112 | 34.632 | 9.62 | 9155.5127 | 38.3323 | 10.6479 | 11534.3701 | 48.2921 | 13.4145
31 | [13 empty] | 8271.7112 | 34.632 | 9.62 | 9155.5127 | 38.3323 | 10.6479 | 11534.3701 | 48.2921 | 13.4145
Рівень одоризації відповідає чинним нормативним документам | [13 empty] | 8271.8545 | 34.6326 | 9.6202 | 9155.9426 | 38.3341 | 10.6484
Середньозважене значення теплоти згоряння:
| В.о. начальника Бердичівського ЛВУ МГ | [8 empty] | Семенюк П.В. | [10 empty] | 2019-11-01

## додаток
Додаток до Паспорту фізико-хімічних показників природного газу. Маршрут №3
Область | ГРС, прямий споживач | Cередньозважене значення вищої теплоти згоряння
|  | ккал/м³ | МДж/м³ | кВт*год./м³
Маршрут №3 |  | 9155.9426 | 38.3341 | 10.6484
Вінницька | АГНКС - 1 (ГРС Вiнниця Пiвнiчна) | 9155.2738 | 38.3313 | 10.6476
Вінницька | АГНКС ЕКОГАЗ ЕНЕРДЖІ (ГРС Вінниця Південна) | 9156.6114 | 38.3369 | 10.6491
Вінницька | Війтівці (ГРС Війтівці) | 9156.6353 | 38.337 | 10.6492
Вінницька | Вінниця Південна (ГРС Вінниця Південна) | 9156.5397 | 38.3366 | 10.6491
Вінницька | Вінниця Східна (ГРС Вінниця Східна) | 9155.4888 | 38.3322 | 10.6478
Вінницька | Глухівці (ГРС Глухівці) | 9156.062 | 38.3346 | 10.6485
Вінницька | Гнівань (ГРС Гнівань) | 9154.8917 | 38.3297 | 10.6471
Вінницька | Калинівка (ГРС Калинівка) | 9155.8232 | 38.3336 | 10.6482
Вінницька | Козятин (ГРС Козятин) | 9155.7754 | 38.3334 | 10.6482
Вінницька | Корделівка (ГРС Корделівка) | 9155.6799 | 38.333 | 10.6481
Вінницька | Ластівка (ГРС Ластівка) | 9155.25 | 38.3312 | 10.6476
Вінницька | Люлинці (ГРС Люлинці) | 9155.5127 | 38.3323 | 10.6479
Вінницька | Місто (ГРС Вінниця Північна) | 9155.5127 | 38.3323 | 10.6479
Вінницька | Махнівка (ГРС Махнівка) | 9155.2261 | 38.3311 | 10.6475
Вінницька | Перемога (ГРС Перемога) | 9156.3248 | 38.3357 | 10.6488
Вінницька | Подорожне (ГРС Сміла (Іванопіль)) | 9155.3933 | 38.3318 | 10.6477
Вінницька | Радівка (ГРС Радівка) | 9158.4744 | 38.3447 | 10.6513
Вінницька | Сальник (ГРС Сальник) | 9158.14 | 38.3433 | 10.6509
Вінницька | Сальниця (ГРС Сальниця) | 9155.3933 | 38.3318 | 10.6477
Вінницька | ТОВ Газпостачсервіс (ГРС Вiнниця Пiвнiчна) | 9155.5843 | 38.3326 | 10.6479
Вінницька | ТОВ ЕКО-СФЕРА (ГРС Калинівка) | 9155.2022 | 38.331 | 10.6475
Вінницька | ТОВ УКРАФЛОРА-ВІННИЦЯ (ГРС Дружба) | 9155.6799 | 38.333 | 10.6481
Вінницька | Турбів (ГРС Турбів) | 9155.7993 | 38.3335 | 10.6482
Вінницька | Хімпром (ГРС Вiнниця Пiвнiчна) | 9155.6799 | 38.333 | 10.6481
Вінницька | Хмільник (ГРС Хмільник) | 9154.82 | 38.3294 | 10.6471
Вінницька | Хомутинці (ГРС Хомутинці) | 9155.6082 | 38.3327 | 10.648
Житомирська | Іванопіль (ГРС Сміла (Іванопіль)) | 9155.2022 | 38.331 | 10.6475
Житомирська | АГНКС - 1 Бердичів (ГРС Гришківці) | 9156.4442 | 38.3362 | 10.6489
Житомирська | АГНКС -1 Житомир (ГРС Житомир АГНКС) | 9156.9219 | 38.3382 | 10.6495
Житомирська | АГНКС ТОВ "Альтарф" (ГРС Бердичів) | 9156.8263 | 38.3378 | 10.6494
Житомирська | АГНКС ТОВ Ітера Україна (ГРС Глибочиця) | 9156.5875 | 38.3368 | 10.6491
Житомирська | Андрушівка (ГРС Андрушівка) | 9155.7038 | 38.3331 | 10.6481
Житомирська | Андрушки (ГРС Андрушки) | 9155.3216 | 38.3315 | 10.6476
Житомирська | Бабичівка (ГРС Бабичівка) | 9155.1067 | 38.3306 | 10.6474
Житомирська | Баранівка (ГРС Баранівка (Житомир.обл.)) | 9155.4888 | 38.3322 | 10.6478
Житомирська | Бердичів лінія-1 (ГРС Бердичів) | 9155.5127 | 38.3323 | 10.6479
Житомирська | Бердичів лінія-2 (ГРС Бердичів) | 0 | 0 | 0
Житомирська | ВРТП Укргазенергосервіс (ГРС Бердичів) | 9155.6082 | 38.3327 | 10.648
Житомирська | Василівка (ГРС Василівка) | 9155.3216 | 38.3315 | 10.6476
Житомирська | Великі Коровинці (ГРС Великі Коровинці) | 9156.1098 | 38.3348 | 10.6486
Житомирська | Висока Піч (ГРС Висока Піч) | 9155.441 | 38.332 | 10.6478
Житомирська | Врублівка (ГРС Врублівка) | 9155.4888 | 38.3322 | 10.6478
Житомирська | Вчорайше (ГРС Вчорайше) | 9155.2261 | 38.3311 | 10.6475
Житомирська | Галіївка (ГРС Галіївка) | 9155.6082 | 38.3327 | 10.648
Житомирська | Глибочиця (ГРС Глибочиця) | 9155.2977 | 38.3314 | 10.6476
Житомирська | Гришківці (ГРС Гришківці) | 9155.2977 | 38.3314 | 10.6476
Житомирська | Гуйва (ГРС Гуйва) | 9155.4172 | 38.3319 | 10.6478
Житомирська | Довбиш (ГРС Довбиш) | 9156.1098 | 38.3348 | 10.6486
Житомирська | Кам`яний Брід (ГРС Кам`яний Брід) | 9155.4649 | 38.3321 | 10.6478
Житомирська | Коростишів (ГРС Коростишів) | 9155.2977 | 38.3314 | 10.6476
Житомирська | Липно (ГРС Липно) | 9155.7515 | 38.3333 | 10.6481
Житомирська | Любар (ГРС Любар) | 9156.5636 | 38.3367 | 10.6491
Житомирська | Місто (ГРС Житомир) | 9155.7993 | 38.3335 | 10.6482
Житомирська | Миропіль (ГРС Миропіль) | 9155.5127 | 38.3323 | 10.6479
Житомирська | Нова Чорторія (ГРС Нова Чорторія) | 9156.7547 | 38.3375 | 10.6493
Житомирська | Озерянка (ГРС Озерянка) | 9155.2977 | 38.3314 | 10.6476
Житомирська | Першотравенськ (ГРС Першотравенськ) | 9155.656 | 38.3329 | 10.648
Житомирська | Попільня (ГРС Попільня) | 9155.8232 | 38.3336 | 10.6482
Житомирська | Промрайон (ГРС Житомир) | 9155.5127 | 38.3323 | 10.6479
Житомирська | Рея (ГРС Гальчин (Рея)) | 9155.3694 | 38.3317 | 10.6477
Житомирська | Романів (ГРС Романів) | 9155.3455 | 38.3316 | 10.6477
Житомирська | Сінгури (ГРС Сінгури) | 9155.2261 | 38.3311 | 10.6475
Житомирська | Садки (ГРС Садки) | 9154.1035 | 38.3264 | 10.6462
Житомирська | Стара Котельня (ГРС Стара Котельня) | 9156.5397 | 38.3366 | 10.6491
Житомирська | Студениця (ГРС Студениця) | 9155.0828 | 38.3305 | 10.6474
Житомирська | ТОВ Сігнет-Центр (ГРС Андрушки) | 9156.1576 | 38.335 | 10.6486
Житомирська | Червоне (ГРС Червоне) | 9156.5636 | 38.3367 | 10.6491
Житомирська | Чуднів (ГРС Чуднів) | 9155.3694 | 38.3317 | 10.6477
Хмельницька | Ізяслав (ГРС Ізяслав) | 9155.8232 | 38.3336 | 10.6482
Хмельницька | АГНКС №1 Шепетівка (г-в ГРС Славута 5,9) | 9156.062 | 38.3346 | 10.6485
Хмельницька | Гриців (ГРС Гриців) | 9154.9395 | 38.3299 | 10.6472
Хмельницька | Кам`янка (ГРС Кам`янка) | 9155.7515 | 38.3333 | 10.6481
Хмельницька | Кузьмин (ГРС Кузьмин) | 9156.1098 | 38.3348 | 10.6486
Хмельницька | Миролюбне (ГРС Миролюбне) | 9155.5127 | 38.3323 | 10.6479
Хмельницька | Пасічна (ГРС Пасічна) | 9154.7962 | 38.3293 | 10.647
Хмельницька | Полонне (ГРС Полонне) | 9155.0111 | 38.3302 | 10.6473
Хмельницька | Прислуч (ГРС Нова Чорторія) | 9156.5158 | 38.3365 | 10.649
Хмельницька | Радошівка (ГРС Радошівка) | 9155.3455 | 38.3316 | 10.6477
Хмельницька | Самчики (ГРС Самчики) | 9155.871 | 38.3338 | 10.6483
Хмельницька | Славута (ГРС Славута) | 9156.0143 | 38.3344 | 10.6484
Хмельницька | Старокостянтинів (ГРС Старокостянтинів) | 9156.3487 | 38.3358 | 10.6488
Хмельницька | Хролин (ГРС Хролин) | 9155.656 | 38.3329 | 10.648
Хмельницька | Шепетівка (ГРС Шепетівка) | 9156.4203 | 38.3361 | 10.6489
Хмельницька | Щиборівка (ГРС Щиборівка) | 9154.8678 | 38.3296 | 10.6471
В.о. начальника Бердичівського ЛВУ МГ |  | Семенюк П.В. |  |  | 2019-11-01