## паспорт
АТ "Укртрансгаз" | [5 empty] | ПАСПОРТ ФІЗИКО-ХІМІЧНИХ ПОКАЗНИКІВ ПРИРОДНОГО ГАЗУ №522 | [18 empty] | Маршрут №522
Філія "Оператор газотранспортної системи України" | [5 empty] | переданого Закарпатським ЛВУМГ та прийнятого ДП "Укравтогаз"
ГКС Ужгород п/м Закарпатське ЛВУМГ
Вимірювальна хіміко-аналітична лабораторія
по газопроводу "ДУД - IІ"
Свідоцтво № 05-0021/2018 чинне до 27.06.2021 р. | [20 empty] | за період з 01.10.2019р. по 31.10.2019р.
Число місяця | Компонентний склад, % мол. | [11 empty] | Фізико-хімічні показники газу обчислені на основі компонентного складу, 101,325 кПа | [9 empty] | Температура точки роси вологи (Р = 3.92 МПа), °С | Температура точки роси вуглеводнів, °С | Масова концентрація сірководню, г/м3 | Масова концентрація меркаптанової сірки, г/м3 | Маса механічних домішок, г/м3
[13 empty] | Густина абсолютна, кг/м3,при 20 ºС, | Температура вимірювання/згоряння при 20/25°С
| метан, С1 | етан, С2 | пропан, С3 | ізо-бутан, і-С4 | н-бутан, н-С4 | нео-пентан, нео-С5 | ізо-пентан, і-С5 | н-пентан, н-С5 | гексани та вищі, С6+ | кисень, О2 | азот, N2 | діоксид вуглецю, CО2 |  | Теплота згоряння нижча |  |  | Теплота згоряння вища |  |  | Число Воббе вище
[14 empty] | ккал/м3 | МДж/м3 | кВт⋅год/м3 | ккал/м3 | МДж/м3 | кВт⋅год/м3 | ккал/м3 | МДж/м3 | кВт⋅год/м3
1 | [13 empty] | 8204.3567 | 34.35 | 9.5417 | 9092.8634 | 38.07 | 10.575 | 11913.6335 | 49.88 | 13.8556
2 | 95.6871 | 2.3532 | 0.7461 | 0.1163 | 0.1176 | 0.0018 | 0.0212 | 0.0167 | 0.0163 | 0.0067 | 0.7015 | 0.2155 | 0.7023 | 8206.7451 | 34.36 | 9.5444 | 9095.2519 | 38.08 | 10.5778 | 11911.245 | 49.87 | 13.8528 | -15.4 | -18.6 | 0.0002 | 0.0002
3 | [13 empty] | 8206.7451 | 34.36 | 9.5444 | 9095.2519 | 38.08 | 10.5778 | 11911.245 | 49.87 | 13.8528
4 | [13 empty] | 8206.7451 | 34.36 | 9.5444 | 9095.2519 | 38.08 | 10.5778 | 11911.245 | 49.87 | 13.8528
5 | [13 empty] | 8206.7451 | 34.36 | 9.5444 | 9095.2519 | 38.08 | 10.5778 | 11911.245 | 49.87 | 13.8528
6 | [13 empty] | 8206.7451 | 34.36 | 9.5444 | 9095.2519 | 38.08 | 10.5778 | 11911.245 | 49.87 | 13.8528
7 | [13 empty] | 8206.7451 | 34.36 | 9.5444 | 9095.2519 | 38.08 | 10.5778 | 11911.245 | 49.87 | 13.8528
8 | [13 empty] | 8206.7451 | 34.36 | 9.5444 | 9095.2519 | 38.08 | 10.5778 | 11911.245 | 49.87 | 13.8528
9 | 95.4761 | 2.5049 | 0.7591 | 0.1168 | 0.1193 | 0.0016 | 0.0218 | 0.0171 | 0.0169 | 0.0048 | 0.7195 | 0.2421 | 0.7038 | 8216.299 | 34.4 | 9.5556 | 9104.8057 | 38.12 | 10.5889 | 11911.245 | 49.87 | 13.8528 | -14.2 | -16.1 |  |  | 0
10 | [13 empty] | 8216.299 | 34.4 | 9.5556 | 9104.8057 | 38.12 | 10.5889 | 11911.245 | 49.87 | 13.8528
11 | [13 empty] | 8216.299 | 34.4 | 9.5556 | 9104.8057 | 38.12 | 10.5889 | 11911.245 | 49.87 | 13.8528
12 | [13 empty] | 8216.299 | 34.4 | 9.5556 | 9104.8057 | 38.12 | 10.5889 | 11911.245 | 49.87 | 13.8528
13 | [13 empty] | 8216.299 | 34.4 | 9.5556 | 9104.8057 | 38.12 | 10.5889 | 11911.245 | 49.87 | 13.8528
14 | [13 empty] | 8216.299 | 34.4 | 9.5556 | 9104.8057 | 38.12 | 10.5889 | 11911.245 | 49.87 | 13.8528
15 | [13 empty] | 8216.299 | 34.4 | 9.5556 | 9104.8057 | 38.12 | 10.5889 | 11911.245 | 49.87 | 13.8528
16 | 95.4856 | 2.4859 | 0.7646 | 0.1176 | 0.1211 | 0.002 | 0.0222 | 0.0178 | 0.0186 | 0.005 | 0.7189 | 0.2407 | 0.7038 | 8216.299 | 34.4 | 9.5556 | 9107.1942 | 38.13 | 10.5917 | 11911.245 | 49.87 | 13.8528 | -15.9 | -18.1
17 | [13 empty] | 8216.299 | 34.4 | 9.5556 | 9107.1942 | 38.13 | 10.5917 | 11911.245 | 49.87 | 13.8528
18 | [13 empty] | 8216.299 | 34.4 | 9.5556 | 9107.1942 | 38.13 | 10.5917 | 11911.245 | 49.87 | 13.8528
19 | [13 empty] | 8216.299 | 34.4 | 9.5556 | 9107.1942 | 38.13 | 10.5917 | 11911.245 | 49.87 | 13.8528
20 | [13 empty] | 8216.299 | 34.4 | 9.5556 | 9107.1942 | 38.13 | 10.5917 | 11911.245 | 49.87 | 13.8528
21 | [13 empty] | 8216.299 | 34.4 | 9.5556 | 9107.1942 | 38.13 | 10.5917 | 11911.245 | 49.87 | 13.8528
22 | [13 empty] | 8216.299 | 34.4 | 9.5556 | 9107.1942 | 38.13 | 10.5917 | 11911.245 | 49.87 | 13.8528
23 | [13 empty] | 8216.299 | 34.4 | 9.5556 | 9107.1942 | 38.13 | 10.5917 | 11911.245 | 49.87 | 13.8528
24 | 95.6712 | 2.2756 | 0.7568 | 0.1164 | 0.1214 | 0.0019 | 0.0228 | 0.017 | 0.0172 | 0.0086 | 0.7377 | 0.2534 | 0.7027 | 8199.5797 | 34.33 | 9.5361 | 9088.0865 | 38.05 | 10.5694 | 11896.9143 | 49.81 | 13.8361 | -15.6 | -17.8
25 | [13 empty] | 8199.5797 | 34.33 | 9.5361 | 9088.0865 | 38.05 | 10.5694 | 11896.9143 | 49.81 | 13.8361
26 | [13 empty] | 8199.5797 | 34.33 | 9.5361 | 9088.0865 | 38.05 | 10.5694 | 11896.9143 | 49.81 | 13.8361
27 | [13 empty] | 8199.5797 | 34.33 | 9.5361 | 9088.0865 | 38.05 | 10.5694 | 11896.9143 | 49.81 | 13.8361
28 | [13 empty] | 8199.5797 | 34.33 | 9.5361 | 9088.0865 | 38.05 | 10.5694 | 11896.9143 | 49.81 | 13.8361
29 | [13 empty] | 8199.5797 | 34.33 | 9.5361 | 9088.0865 | 38.05 | 10.5694 | 11896.9143 | 49.81 | 13.8361
30 | [13 empty] | 8199.5797 | 34.33 | 9.5361 | 9088.0865 | 38.05 | 10.5694 | 11896.9143 | 49.81 | 13.8361
31 | 94.8467 | 2.93 | 0.7847 | 0.1168 | 0.1272 | 0.002 | 0.0244 | 0.0189 | 0.0199 | 0.0057 | 0.7892 | 0.3345 | 0.7083 | 8235.4066 | 34.48 | 9.5778 | 9126.3018 | 38.21 | 10.6139 | 11901.6912 | 49.83 | 13.8417 | -15.2 | -17.3
Рівень одоризації відповідає чинним нормативним документам | [13 empty] | 8210.6622 | 34.3764 | 9.549 | 9099.9094 | 38.0995 | 10.5832
Середньозважене значення теплоти згоряння:
| В.о. начальника Закарпатського ЛВУМГ філії "Оператор ГТС України" | [8 empty] | Бокшан М.В. | [10 empty] | 2019-11-01
[11 empty] | прізвище | [5 empty] | підпис |  |  |  | дата

## додаток
Додаток до Паспорту фізико-хімічних показників природного газу. Маршрут №522
Область | ГРС, прямий споживач | Cередньозважене значення вищої теплоти згоряння
|  | ккал/м³ | МДж/м³ | кВт*год./м³
Маршрут №522 |  | 9099.9094 | 38.0995 | 10.5832
Закарпатська | АНГКС Свалява | 9099.9094 | 38.0995 | 10.5832
В.о. начальника Закарпатського ЛВУМГ філії "Оператор ГТС України" |  | Бокшан М.В. |  |  | 2019-11-01
|  | прізвище |  | підпис | дата