## паспорт
АТ "Укртрансгаз" | [5 empty] | ПАСПОРТ ФІЗИКО-ХІМІЧНИХ ПОКАЗНИКІВ ПРИРОДНОГО ГАЗУ №524 | [18 empty] | Маршрут №524
Філія "Оператор газотранспортної системи України" | [5 empty] | переданого Закарпатським ЛВУМГ та прийнятого АТ "Закарпатгаз" та ТОВ "ІНТЕРГЕОКОМ"
ГКС Ужгород п/м Закарпатське ЛВУМГ
Вимірювальна хіміко-аналітична лабораторія
по газопроводу "ДУД - I"
Свідоцтво № 05-0021/2018 чинне до 27.06.2021 р. | [20 empty] | за період з 01.10.2019р. по 31.10.2019р.
Число місяця | Компонентний склад, % мол. | [11 empty] | Фізико-хімічні показники газу обчислені на основі компонентного складу, 101,325 кПа | [9 empty] | Температура точки роси вологи (Р = 3.92 МПа), °С | Температура точки роси вуглеводнів, °С | Масова концентрація сірководню, г/м3 | Масова концентрація меркаптанової сірки, г/м3 | Маса механічних домішок, г/м3
[13 empty] | Густина абсолютна, кг/м3,при 20 ºС, | Температура вимірювання/згоряння при 20/25°С
| метан, С1 | етан, С2 | пропан, С3 | ізо-бутан, і-С4 | н-бутан, н-С4 | нео-пентан, нео-С5 | ізо-пентан, і-С5 | н-пентан, н-С5 | гексани та вищі, С6+ | кисень, О2 | азот, N2 | діоксид вуглецю, CО2 |  | Теплота згоряння нижча |  |  | Теплота згоряння вища |  |  | Число Воббе вище
[14 empty] | ккал/м3 | МДж/м3 | кВт⋅год/м3 | ккал/м3 | МДж/м3 | кВт⋅год/м3 | ккал/м3 | МДж/м3 | кВт⋅год/м3
1 | 95.8009 | 2.3963 | 0.7038 | 0.1059 | 0.1052 | 0.0021 | 0.02 | 0.0164 | 0.0112 |  | 0.649 | 0.1893 | 0.7009 | 8207.0317 | 34.3612 | 9.5448 | 9100.196 | 38.1007 | 10.5835 | 11929.3018 | 49.9456 | 13.8738
2 | 95.7929 | 2.4093 | 0.7062 | 0.1071 | 0.1061 | 0.0022 | 0.0199 | 0.0164 | 0.0117 |  | 0.6334 | 0.1949 | 0.701 | 8209.4919 | 34.3715 | 9.5476 | 9102.8472 | 38.1118 | 10.5866 | 11931.5708 | 49.9551 | 13.8764 | -15.8 | -19.2 | 0.0002 | 0.0002
3 | 95.7986 | 2.4107 | 0.7077 | 0.1068 | 0.1055 | 0.0021 | 0.0197 | 0.0161 | 0.0111 |  | 0.6312 | 0.1905 | 0.701 | 8209.8262 | 34.3729 | 9.548 | 9103.2293 | 38.1134 | 10.5871 | 11932.7412 | 49.96 | 13.8778
4 | 95.8206 | 2.3941 | 0.7033 | 0.1057 | 0.1043 | 0.0021 | 0.0194 | 0.0159 | 0.0113 |  | 0.6338 | 0.1895 | 0.7008 | 8207.6289 | 34.3637 | 9.5455 | 9100.8648 | 38.1035 | 10.5843 | 11931.3081 | 49.954 | 13.8761
5 | 95.8356 | 2.3904 | 0.7011 | 0.1051 | 0.1037 | 0.0022 | 0.0192 | 0.0157 | 0.0104 |  | 0.6296 | 0.1872 | 0.7006 | 8207.0079 | 34.3611 | 9.5448 | 9100.2438 | 38.1009 | 10.5836 | 11931.8097 | 49.9561 | 13.8767
6 | 95.917 | 2.3304 | 0.6912 | 0.1026 | 0.1017 | 0.002 | 0.019 | 0.0155 | 0.0098 |  | 0.6346 | 0.1763 | 0.6999 | 8201.3472 | 34.3374 | 9.5382 | 9094.1771 | 38.0755 | 10.5765 | 11929.6601 | 49.9471 | 13.8742
7 | 95.9545 | 2.3022 | 0.6848 | 0.1019 | 0.1008 | 0.002 | 0.0189 | 0.0154 | 0.0101 |  | 0.6361 | 0.1735 | 0.6996 | 8198.6482 | 34.3261 | 9.535 | 9091.2631 | 38.0633 | 10.5731 | 11928.3225 | 49.9415 | 13.8726
8 | 95.9763 | 2.279 | 0.6764 | 0.1009 | 0.0998 | 0.002 | 0.0187 | 0.0156 | 0.011 |  | 0.6443 | 0.1761 | 0.6995 | 8195.185 | 34.3116 | 9.531 | 9087.5371 | 38.0477 | 10.5688 | 11924.8831 | 49.9271 | 13.8686
9 | 95.9583 | 2.2939 | 0.6795 | 0.1016 | 0.1006 | 0.002 | 0.0188 | 0.0155 | 0.0105 |  | 0.6429 | 0.1763 | 0.6996 | 8196.7614 | 34.3182 | 9.5328 | 9089.233 | 38.0548 | 10.5708 | 11925.9579 | 49.9316 | 13.8699 | -16.2 | -19 |  |  | 0
10 | 95.8458 | 2.3753 | 0.7047 | 0.1055 | 0.1044 | 0.002 | 0.0195 | 0.0159 | 0.0103 | 0.0069 | 0.6301 | 0.1796 | 0.7005 | 8207.3422 | 34.3625 | 9.5451 | 9100.602 | 38.1024 | 10.584 | 11933.195 | 49.9619 | 13.8783
11 | 95.825 | 2.3926 | 0.7018 | 0.1062 | 0.1051 | 0.0021 | 0.0195 | 0.0161 | 0.011 |  | 0.6299 | 0.1907 | 0.7008 | 8207.7483 | 34.3642 | 9.5456 | 9101.0319 | 38.1042 | 10.5845 | 11931.6186 | 49.9553 | 13.8765
12 | 95.8999 | 2.3339 | 0.6829 | 0.1034 | 0.1021 | 0.0021 | 0.0192 | 0.0159 | 0.0117 |  | 0.6389 | 0.1902 | 0.7001 | 8200.0574 | 34.332 | 9.5367 | 9092.744 | 38.0695 | 10.5749 | 11926.0774 | 49.9321 | 13.87
13 | 95.8351 | 2.3888 | 0.6906 | 0.1046 | 0.1029 | 0.0021 | 0.019 | 0.0158 | 0.0121 |  | 0.6323 | 0.1967 | 0.7006 | 8204.906 | 34.3523 | 9.5423 | 9097.9269 | 38.0912 | 10.5809 | 11928.633 | 49.9428 | 13.873
14 | 95.7812 | 2.4232 | 0.6971 | 0.1054 | 0.1037 | 0.0023 | 0.0194 | 0.016 | 0.0127 |  | 0.6372 | 0.2017 | 0.7011 | 8207.7483 | 34.3642 | 9.5456 | 9100.9364 | 38.1038 | 10.5844 | 11928.9435 | 49.9441 | 13.8734
15 | 95.7242 | 2.4646 | 0.7127 | 0.1069 | 0.1049 | 0.0022 | 0.0192 | 0.0161 | 0.013 |  | 0.6302 | 0.2061 | 0.7016 | 8213.0268 | 34.3863 | 9.5518 | 9106.6209 | 38.1276 | 10.591 | 11932.1918 | 49.9577 | 13.8771
16 | 95.6732 | 2.5036 | 0.7234 | 0.1085 | 0.1063 | 0.0022 | 0.0196 | 0.0163 | 0.0131 |  | 0.6244 | 0.2093 | 0.702 | 8217.7559 | 34.4061 | 9.5573 | 9111.6845 | 38.1488 | 10.5969 | 11935.1296 | 49.97 | 13.8806 | -16.5 | -19.8
17 | 95.6994 | 2.4872 | 0.7146 | 0.1074 | 0.1055 | 0.0021 | 0.0193 | 0.0161 | 0.0127 |  | 0.6288 | 0.207 | 0.7017 | 8214.842 | 34.3939 | 9.5539 | 9108.5556 | 38.1357 | 10.5933 | 11933.2905 | 49.9623 | 13.8784
18 | 95.6774 | 2.5028 | 0.7219 | 0.1079 | 0.1058 | 0.0021 | 0.0193 | 0.016 | 0.0126 |  | 0.6258 | 0.2083 | 0.7019 | 8216.9438 | 34.4027 | 9.5563 | 9110.8007 | 38.1451 | 10.5959 | 11934.6758 | 49.9681 | 13.88
19 | 95.6952 | 2.4925 | 0.7171 | 0.1075 | 0.1055 | 0.0021 | 0.0195 | 0.0161 | 0.0124 |  | 0.6262 | 0.2059 | 0.7018 | 8215.7496 | 34.3977 | 9.5549 | 9109.5349 | 38.1398 | 10.5944 | 11934.2937 | 49.9665 | 13.8796
20 | 95.7125 | 2.4915 | 0.7047 | 0.1071 | 0.1053 | 0.002 | 0.0195 | 0.0161 | 0.0114 |  | 0.6271 | 0.2026 | 0.7015 | 8213.9344 | 34.3901 | 9.5528 | 9107.6241 | 38.1318 | 10.5922 | 11933.6965 | 49.964 | 13.8789
21 | 95.6133 | 2.5751 | 0.7226 | 0.1103 | 0.1086 | 0.0021 | 0.0202 | 0.0165 | 0.0111 |  | 0.6134 | 0.2068 | 0.7023 | 8223.4882 | 34.4301 | 9.5639 | 9117.8706 | 38.1747 | 10.6041 | 11940.2409 | 49.9914 | 13.8865
22 | 95.5951 | 2.5899 | 0.7266 | 0.1111 | 0.1093 | 0.0021 | 0.0203 | 0.0167 | 0.0112 |  | 0.6102 | 0.2074 | 0.7025 | 8225.5423 | 34.4387 | 9.5663 | 9120.068 | 38.1839 | 10.6066 | 11941.7218 | 49.9976 | 13.8882
23 | 95.5763 | 2.6018 | 0.727 | 0.1115 | 0.1095 | 0.002 | 0.0204 | 0.0168 | 0.0121 |  | 0.6105 | 0.2123 | 0.7027 | 8226.2827 | 34.4418 | 9.5672 | 9120.8562 | 38.1872 | 10.6076 | 11941.3396 | 49.996 | 13.8878 | -16.4 | -19.5
24 | 95.4932 | 2.6452 | 0.7471 | 0.1142 | 0.1126 | 0.0023 | 0.021 | 0.0177 | 0.0144 |  | 0.6115 | 0.2208 | 0.7035 | 8233.0182 | 34.47 | 9.575 | 9128.0215 | 38.2172 | 10.6159 | 11943.8236 | 50.0064 | 13.8907
25 | 95.3995 | 2.6614 | 0.7504 | 0.1166 | 0.1155 | 0.0022 | 0.0215 | 0.0183 | 0.0151 |  | 0.679 | 0.2205 | 0.7041 | 8230.5103 | 34.4595 | 9.5721 | 9125.1554 | 38.2052 | 10.6126 | 11934.9863 | 49.9694 | 13.8804
26 | 95.3427 | 2.7563 | 0.7679 | 0.1198 | 0.1182 | 0.0022 | 0.022 | 0.0182 | 0.0146 |  | 0.6104 | 0.2278 | 0.7047 | 8244.5544 | 34.5183 | 9.5884 | 9140.3699 | 38.2689 | 10.6303 | 11949.7231 | 50.0311 | 13.8975
27 | 95.32 | 2.7713 | 0.7806 | 0.1211 | 0.1194 | 0.0022 | 0.0222 | 0.0184 | 0.0144 |  | 0.6024 | 0.228 | 0.7049 | 8248.2088 | 34.5336 | 9.5927 | 9144.3108 | 38.2854 | 10.6348 | 11952.7565 | 50.0438 | 13.9011
28 | 95.4103 | 2.708 | 0.7672 | 0.1168 | 0.1145 | 0.002 | 0.0213 | 0.0175 | 0.0131 |  | 0.6105 | 0.2188 | 0.7041 | 8240.088 | 34.4996 | 9.5832 | 9135.6168 | 38.249 | 10.6247 | 11948.5289 | 50.0261 | 13.8961
29 | 95.3648 | 2.7372 | 0.7771 | 0.118 | 0.1154 | 0.0019 | 0.0213 | 0.0174 | 0.014 |  | 0.608 | 0.2249 | 0.7045 | 8243.4557 | 34.5137 | 9.5871 | 9139.2234 | 38.2641 | 10.6289 | 11949.8186 | 50.0315 | 13.8976
30 | 95.3889 | 2.7246 | 0.7636 | 0.1177 | 0.115 | 0.0021 | 0.0212 | 0.0177 | 0.0141 |  | 0.613 | 0.2222 | 0.7043 | 8240.7807 | 34.5025 | 9.584 | 9136.3334 | 38.252 | 10.6256 | 11948.099 | 50.0243 | 13.8956 | -15.2 | -18.5
31 | 95.5 | 2.6308 | 0.739 | 0.1136 | 0.1114 | 0.0022 | 0.0207 | 0.0173 | 0.014 |  | 0.6366 | 0.2143 | 0.7033 | 8228.9817 | 34.4531 | 9.5703 | 9123.6506 | 38.1989 | 10.6108 | 11939.7155 | 49.9892 | 13.8859
Рівень одоризації відповідає чинним нормативним документам | [13 empty] | 8217.4693 | 34.4049 | 9.5569 | 9111.3979 | 38.1476 | 10.5966
Середньозважене значення теплоти згоряння:
| В.о. начальника Закарпатського ЛВУМГ філії "Оператор ГТС України" | [8 empty] | Бокшан М.В. | [10 empty] | .11.2019
[11 empty] | прізвище | [5 empty] | підпис |  |  |  | дата

## додаток
Додаток до Паспорту фізико-хімічних показників природного газу. Маршрут №524
Область | ГРС, прямий споживач | Cередньозважене значення вищої теплоти згоряння
|  | ккал/м³ | МДж/м³ | кВт*год./м³
Маршрут №524 |  | 9111.3979 | 38.1476 | 10.5966
Закарпатська | АГНКС Мукачеве ТОВ "ІНТЕРГЕОКОМ" | 9111.374 | 38.1475 | 10.5965
Закарпатська | АГНКС-4 Берегове ТОВ "ІНТЕРГЕОКОМ" | 0 | 0 | 0
Закарпатська | ГРС Залуж | 9110.7769 | 38.145 | 10.5958
Закарпатська | ГРС Росош | 9111.6367 | 38.1486 | 10.5968
Закарпатська | ГРС м.Берегове - лінія на місто | 9111.6128 | 38.1485 | 10.5968
Закарпатська | ГРС м.Міжгір`я | 9112.2099 | 38.151 | 10.5975
Закарпатська | ГРС м.Мукачеве - лінія на місто | 9111.1829 | 38.1467 | 10.5963
Закарпатська | ГРС м.Свалява (лінія на м.Свалява) | 9111.8994 | 38.1497 | 10.5971
Закарпатська | ГРС м.Свалява (лінія на с.Поляна) | 9111.8517 | 38.1495 | 10.5971
Закарпатська | ГРС с.Береги | 9112.7354 | 38.1532 | 10.5981
Закарпатська | ГРС с.Бобовище | 9110.2036 | 38.1426 | 10.5952
Закарпатська | ГРС с.Зняцеве | 9110.9679 | 38.1458 | 10.5961
Закарпатська | ГРС с.Керецки | 9111.78 | 38.1492 | 10.597
Закарпатська | ГРС с.Майдан | 9112.0905 | 38.1505 | 10.5974
Закарпатська | ГРС с.Репінне | 9112.1144 | 38.1506 | 10.5974
Закарпатська | ГРС санаторій "Карпати" | 9111.3023 | 38.1472 | 10.5964
В.о. начальника Закарпатського ЛВУМГ філії "Оператор ГТС України" |  | Бокшан М.В. |  |  | .11.2019
|  | прізвище |  | підпис | дата