## паспорт
[6 empty] | ПАСПОРТ ФІЗИКО-ХІМІЧНИХ ПОКАЗНИКІВ ПРИРОДНОГО ГАЗУ №610 | [18 empty] | Маршрут №610
переданого Запорізьким ЛВУМГ та прийнятого АТ "Запоріжгаз", Південьтрансенерго АТ "Мотор-Січ", АТ "Мотор-Січ"
Запорізький п/м Запорізького ЛВУМГ
Вимірювальна хіміко-аналітична лабораторія
Свідоцтво № АВ 78-18 чинне до 31.10.2021 р. | [20 empty] | за період з 01.10.2019р. по 31.10.2019р.
Число місяця | Компонентний склад, % мол. | [11 empty] | Фізико-хімічні показники газу обчислені на основі компонентного складу, 101,325 кПа | [9 empty] | Температура точки роси вологи (Р = 3.92 МПа), °С | Температура точки роси вуглеводнів, °С | Масова концентрація сірководню, г/м3 | Масова концентрація меркаптанової сірки, г/м3 | Маса механічних домішок, г/м3
[13 empty] | Густина абсолютна, кг/м3,при 20 ºС, | Температура вимірювання/згоряння при 20/25°С
| метан, С1 | етан, С2 | пропан, С3 | ізо-бутан, і-С4 | н-бутан, н-С4 | нео-пентан, нео-С5 | ізо-пентан, і-С5 | н-пентан, н-С5 | гексани та вищі, С6+ | кисень, О2 | азот, N2 | діоксид вуглецю, CО2 |  | Теплота згоряння нижча |  |  | Теплота згоряння вища |  |  | Число Воббе вище
[14 empty] | ккал/м3 | МДж/м3 | кВт⋅год/м3 | ккал/м3 | МДж/м3 | кВт⋅год/м3 | ккал/м3 | МДж/м3 | кВт⋅год/м3
1 | 94.5256 | 3.0169 | 1.0037 | 0.1529 | 0.1756 | 0.0026 | 0.039 | 0.0319 | 0.0446 | 0 | 0.7191 | 0.2881 | 0.7136 | 8311.8373 | 34.8 | 9.6667 | 9207.5094 | 38.55 | 10.7083 | 11961.4027 | 50.08 | 13.9111
2 | 94.7386 | 2.8837 | 0.9527 | 0.1454 | 0.1663 | 0.0025 | 0.0367 | 0.0298 | 0.0427 | 0 | 0.7255 | 0.2761 | 0.7117 | 8292.7296 | 34.72 | 9.6444 | 9186.0133 | 38.46 | 10.6833 | 11951.8488 | 50.04 | 13.9
3 | 94.6197 | 2.9196 | 0.9822 | 0.1487 | 0.1785 | 0.0026 | 0.0409 | 0.034 | 0.0501 | 0 | 0.748 | 0.2757 | 0.7131 | 8304.6719 | 34.77 | 9.6583 | 9200.3441 | 38.52 | 10.7 | 11956.6258 | 50.06 | 13.9056 | -10.3 | -6
4 | 94.6005 | 2.9515 | 0.9905 | 0.1488 | 0.1764 | 0.0025 | 0.0397 | 0.0329 | 0.0475 | 0 | 0.7316 | 0.2781 | 0.7131 | 8307.0604 | 34.78 | 9.6611 | 9202.7325 | 38.53 | 10.7028 | 11959.0142 | 50.07 | 13.9083
5 | 94.9587 | 2.7502 | 0.9115 | 0.1384 | 0.1594 | 0.0023 | 0.0354 | 0.0287 | 0.0406 | 0 | 0.7163 | 0.2585 | 0.7098 | 8278.3989 | 34.66 | 9.6278 | 9171.6826 | 38.4 | 10.6667 | 11947.0719 | 50.02 | 13.8944
6 | 95.1331 | 2.6292 | 0.8722 | 0.1329 | 0.1542 | 0.0024 | 0.0347 | 0.0283 | 0.0396 | 0 | 0.7241 | 0.2493 | 0.7083 | 8261.6797 | 34.59 | 9.6083 | 9154.9633 | 38.33 | 10.6472 | 11937.5181 | 49.98 | 13.8833
7 | 94.9018 | 2.7137 | 0.9282 | 0.1403 | 0.1747 | 0.0028 | 0.0411 | 0.0345 | 0.0516 | 0 | 0.7548 | 0.2565 | 0.7109 | 8283.1758 | 34.68 | 9.6333 | 9178.8479 | 38.43 | 10.675 | 11947.0719 | 50.02 | 13.8944
8 | 95.1901 | 2.5909 | 0.8499 | 0.1287 | 0.1503 | 0.0025 | 0.0339 | 0.0277 | 0.0437 | 0 | 0.7378 | 0.2445 | 0.7078 | 8256.9028 | 34.57 | 9.6028 | 9147.798 | 38.3 | 10.6389 | 11932.7412 | 49.96 | 13.8778 | -13.2 | -10.2 | <0,0001 | <0,0002
9 | 95.3474 | 2.4994 | 0.8205 | 0.1249 | 0.1439 | 0.0023 | 0.0323 | 0.0261 | 0.0378 | 0 | 0.7282 | 0.2372 | 0.7063 | 8242.572 | 34.51 | 9.5861 | 9133.4672 | 38.24 | 10.6222 | 11927.9642 | 49.94 | 13.8722
10 | 95.3613 | 2.4881 | 0.8175 | 0.1245 | 0.1435 | 0.0023 | 0.0322 | 0.0262 | 0.0371 | 0 | 0.7301 | 0.2372 | 0.7062 | 8242.572 | 34.51 | 9.5861 | 9133.4672 | 38.24 | 10.6222 | 11927.9642 | 49.94 | 13.8722
11 | 95.4123 | 2.473 | 0.8035 | 0.1226 | 0.1378 | 0.0021 | 0.0304 | 0.0243 | 0.0337 | 0 | 0.7231 | 0.2372 | 0.7056 | 8235.4066 | 34.48 | 9.5778 | 9126.3018 | 38.21 | 10.6139 | 11925.5758 | 49.93 | 13.8694
12 | 95.3754 | 2.4877 | 0.8153 | 0.1241 | 0.1417 | 0.0022 | 0.0315 | 0.0253 | 0.0358 | 0 | 0.7256 | 0.2354 | 0.706 | 8240.1836 | 34.5 | 9.5833 | 9131.0788 | 38.23 | 10.6194 | 11927.9642 | 49.94 | 13.8722
13 | 95.35 | 2.5019 | 0.8138 | 0.1226 | 0.1399 | 0.0021 | 0.0311 | 0.0251 | 0.037 | 0 | 0.7408 | 0.2357 | 0.7061 | 8240.1836 | 34.5 | 9.5833 | 9131.0788 | 38.23 | 10.6194 | 11925.5758 | 49.93 | 13.8694
14 | 93.6962 | 3.6501 | 1.0537 | 0.1274 | 0.1422 | 0.0014 | 0.03 | 0.0246 | 0.0393 | 0 | 0.9602 | 0.2749 | 0.7174 | 8321.3912 | 34.84 | 9.6778 | 9217.0633 | 38.59 | 10.7194 | 11944.6835 | 50.01 | 13.8917
15 | 91.9111 | 4.9326 | 1.4507 | 0.1511 | 0.154 | 0.0006 | 0.0271 | 0.0224 | 0.0368 | 0 | 1.0883 | 0.2253 | 0.73 | 8450.3679 | 35.38 | 9.8278 | 9355.5939 | 39.17 | 10.8806 | 12016.3372 | 50.31 | 13.975
16 | 89.2184 | 6.7909 | 2.0387 | 0.1827 | 0.1742 | 0 | 0.0251 | 0.0214 | 0.0356 | 0 | 1.3273 | 0.1857 | 0.7494 | 8631.8908 | 36.14 | 10.0389 | 9549.0591 | 39.98 | 11.1056 | 12104.7102 | 50.68 | 14.0778
17 | 88.2226 | 7.5256 | 2.304 | 0.2009 | 0.1852 | 0 | 0.0245 | 0.0209 | 0.0362 | 0 | 1.3285 | 0.1516 | 0.7569 | 8717.8754 | 36.5 | 10.1389 | 9642.209 | 40.37 | 11.2139 | 12162.0332 | 50.92 | 14.1444 | -9.9 | -2.3 |  |  | відсутні
18 | 89.9829 | 6.338 | 1.9092 | 0.1804 | 0.1713 | 0.0002 | 0.0255 | 0.0213 | 0.0337 | 0 | 1.1614 | 0.1761 | 0.7441 | 8600.8409 | 36.01 | 10.0028 | 9515.6207 | 39.84 | 11.0667 | 12104.7102 | 50.68 | 14.0778
19 | 91.8516 | 5.0281 | 1.5067 | 0.1566 | 0.1584 | 0.0005 | 0.0281 | 0.0232 | 0.0355 | 0 | 1.0163 | 0.195 | 0.7307 | 8471.8641 | 35.47 | 9.8528 | 9379.4785 | 39.27 | 10.9083 | 12042.6103 | 50.42 | 14.0056
20 | 92.8142 | 4.3404 | 1.3104 | 0.1458 | 0.1507 | 0.0009 | 0.0285 | 0.0232 | 0.0355 | 0 | 0.9429 | 0.2075 | 0.7238 | 8407.3757 | 35.2 | 9.7778 | 9310.2132 | 38.98 | 10.8278 | 12009.1719 | 50.28 | 13.9667
21 | 92.3205 | 4.6872 | 1.4149 | 0.1496 | 0.1537 | 0.0009 | 0.0287 | 0.0234 | 0.0356 | 0 | 0.9886 | 0.1969 | 0.7273 | 8440.8141 | 35.34 | 9.8167 | 9343.6516 | 39.12 | 10.8667 | 12025.8911 | 50.35 | 13.9861
22 | 94.9752 | 2.7032 | 0.8891 | 0.1319 | 0.1585 | 0.0023 | 0.0363 | 0.0297 | 0.0438 | 0 | 0.7782 | 0.2518 | 0.7095 | 8266.4566 | 34.61 | 9.6139 | 9159.7403 | 38.35 | 10.6528 | 11935.1296 | 49.97 | 13.8806
23 | 94.9031 | 2.7193 | 0.8996 | 0.1332 | 0.1626 | 0.0025 | 0.0374 | 0.0306 | 0.0444 | 0 | 0.8067 | 0.2606 | 0.7101 | 8268.8451 | 34.62 | 9.6167 | 9162.1287 | 38.36 | 10.6556 | 11930.3527 | 49.95 | 13.875
24 | 95.0983 | 2.596 | 0.8529 | 0.1259 | 0.1534 | 0.0026 | 0.0339 | 0.0279 | 0.0348 | 0 | 0.8248 | 0.2495 | 0.7081 | 8247.3489 | 34.53 | 9.5917 | 9138.2441 | 38.26 | 10.6278 | 11918.4104 | 49.9 | 13.8611 | -12 | -8.6 | <0,0001 | <0,0002
25 | 95.19 | 2.5177 | 0.8196 | 0.1225 | 0.1507 | 0.002 | 0.0346 | 0.0276 | 0.0324 | 0 | 0.8644 | 0.2385 | 0.7071 | 8233.0182 | 34.47 | 9.575 | 9123.9134 | 38.2 | 10.6111 | 11906.4681 | 49.85 | 13.8472
26 | 94.9108 | 2.6375 | 0.8899 | 0.1315 | 0.1721 | 0.0023 | 0.041 | 0.0337 | 0.0423 | 0 | 0.8885 | 0.2504 | 0.71 | 8259.2912 | 34.58 | 9.6056 | 9150.1864 | 38.31 | 10.6417 | 11918.4104 | 49.9 | 13.8611
27 | 94.6923 | 2.774 | 0.9475 | 0.1396 | 0.1847 | 0.0025 | 0.0445 | 0.0372 | 0.0506 | 0 | 0.8694 | 0.2577 | 0.7123 | 8283.1758 | 34.68 | 9.6333 | 9176.4595 | 38.42 | 10.6722 | 11932.7412 | 49.96 | 13.8778
28 | 94.5074 | 2.89 | 0.9933 | 0.1464 | 0.1932 | 0.0026 | 0.0464 | 0.0387 | 0.0544 | 0 | 0.8588 | 0.2688 | 0.7141 | 8302.2835 | 34.76 | 9.6556 | 9195.5672 | 38.5 | 10.6944 | 11944.6835 | 50.01 | 13.8917
29 | 94.7544 | 2.7338 | 0.9247 | 0.1365 | 0.177 | 0.0024 | 0.042 | 0.035 | 0.0495 | 0 | 0.8755 | 0.2692 | 0.7116 | 8273.622 | 34.64 | 9.6222 | 9166.9056 | 38.38 | 10.6611 | 11925.5758 | 49.93 | 13.8694
30 | 94.2867 | 3.0422 | 1.0329 | 0.1521 | 0.1981 | 0.0026 | 0.0472 | 0.0395 | 0.0567 | 0 | 0.8589 | 0.2831 | 0.7159 | 8319.0027 | 34.83 | 9.675 | 9214.6748 | 38.58 | 10.7167 | 11951.8488 | 50.04 | 13.9
31 | 94.1773 | 3.1333 | 1.0574 | 0.1557 | 0.2003 | 0.0027 | 0.0473 | 0.0394 | 0.0571 | 0 | 0.8416 | 0.2879 | 0.7168 | 8328.5565 | 34.87 | 9.6861 | 9226.6171 | 38.63 | 10.7306 | 11959.0142 | 50.07 | 13.9083 | -11.7 | -4.6 |  |  | відсутні
Рівень одоризації відповідає чинним нормативним документам | [13 empty] | 8309.8071 | 34.7915 | 9.6643 | 9205.3837 | 38.5411 | 10.7059
Середньозважене значення теплоти згоряння:
| В.о. начальника управління | [8 empty] | Чмир О.Г. | [10 empty] | 2019-11-01
[11 empty] | прізвище | [5 empty] | підпис |  |  |  | дата

## додаток
Додаток до Паспорту фізико-хімічних показників природного газу. Маршрут №610
Область | ГРС, прямий споживач | Cередньозважене значення вищої теплоти згоряння
|  | ккал/м³ | МДж/м³ | кВт*год./м³
Маршрут №610 |  | 9205.3837 | 38.5411 | 10.7059
Запорізька | АТ "Мотор Січ" | 0 | 0 | 0
Запорізька | ГРС с.Канцерівка | 9214.9853 | 38.5813 | 10.717
Запорізька | ГРС с.Лукашеве (Отрадненська ПТФ) | 9213.3851 | 38.5746 | 10.7152
Запорізька | ГРС с.Миколай-Поле (к-п Україна) | 9213.4328 | 38.5748 | 10.7152
Запорізька | ГРС-2 м.Запоріжжя | 9204.6672 | 38.5381 | 10.705
Запорізька | Південьтрансенерго АТ "Мотор Січ" | 9137.5754 | 38.2572 | 10.627
В.о. начальника управління |  | Чмир О.Г. |  |  | 2019-11-01
|  | прізвище |  | підпис | дата