## паспорт
АТ "Укртрансгаз" | [5 empty] | ПАСПОРТ ФІЗИКО-ХІМІЧНИХ ПОКАЗНИКІВ ПРИРОДНОГО ГАЗУ №404 | [18 empty] | Маршрут №404
Філія "Оператор газотранспортної системи України" | [5 empty] | переданого Богородчанським ЛВУМГ та прийнятого АТ "Івано-Франківськгаз", АТ "Тисменицягаз"
Богородчанське ЛВУМГ
Вимірювальна хіміко-аналітична лабораторія
по газопроводу "Пасічна - Тисмениця"
Свідоцтво № ІФ 164 чинне до 04.12.2021 р. | [20 empty] | за період з 01.10.2019р. по 31.10.2019р.
Число місяця | Компонентний склад, % мол. | [11 empty] | Фізико-хімічні показники газу обчислені на основі компонентного складу, 101,325 кПа | [9 empty] | Температура точки роси вологи (Р = 3.92 МПа), °С | Температура точки роси вуглеводнів, °С | Масова концентрація сірководню, г/м3 | Масова концентрація меркаптанової сірки, г/м3 | Маса механічних домішок, г/м3
[13 empty] | Густина абсолютна, кг/м3,при 20 ºС, | Температура вимірювання/згоряння при 20/25°С
| метан, С1 | етан, С2 | пропан, С3 | ізо-бутан, і-С4 | н-бутан, н-С4 | нео-пентан, нео-С5 | ізо-пентан, і-С5 | н-пентан, н-С5 | гексани та вищі, С6+ | кисень, О2 | азот, N2 | діоксид вуглецю, CО2 |  | Теплота згоряння нижча |  |  | Теплота згоряння вища |  |  | Число Воббе вище
[14 empty] | ккал/м3 | МДж/м3 | кВт⋅год/м3 | ккал/м3 | МДж/м3 | кВт⋅год/м3 | ккал/м3 | МДж/м3 | кВт⋅год/м3
1 | [13 empty] | 8660.3613 | 36.2592 | 10.072 | 9578.8671 | 40.1048 | 11.1402 | 12056.7261 | 50.4791 | 14.022
2 | 91.9859 | 3.7368 | 1.6348 | 0.2872 | 0.5352 | 0.0015 | 0.1867 | 0.16 | 0.219 | 0.0029 | 0.6063 | 0.6437 | 0.749 | 8627.0423 | 36.1197 | 10.0333 | 9544.6165 | 39.9614 | 11.1004 | 12103.6115 | 50.6754 | 14.0765 | 26.4 | 17.1
3 | [13 empty] | 8627.0423 | 36.1197 | 10.0333 | 9544.6165 | 39.9614 | 11.1004 | 12103.6115 | 50.6754 | 14.0765
4 | [13 empty] | 8627.0423 | 36.1197 | 10.0333 | 9544.6165 | 39.9614 | 11.1004 | 12103.6115 | 50.6754 | 14.0765
5 | [13 empty] | 8627.0423 | 36.1197 | 10.0333 | 9544.6165 | 39.9614 | 11.1004 | 12103.6115 | 50.6754 | 14.0765
6 | [13 empty] | 8627.0423 | 36.1197 | 10.0333 | 9544.6165 | 39.9614 | 11.1004 | 12103.6115 | 50.6754 | 14.0765
7 | [13 empty] | 8627.0423 | 36.1197 | 10.0333 | 9544.6165 | 39.9614 | 11.1004 | 12103.6115 | 50.6754 | 14.0765
8 | [13 empty] | 8627.0423 | 36.1197 | 10.0333 | 9544.6165 | 39.9614 | 11.1004 | 12103.6115 | 50.6754 | 14.0765
9 | 91.4232 | 4.1087 | 1.7954 | 0.3032 | 0.544 | 0.0012 | 0.1529 | 0.1289 | 0.3049 | 0.003 | 0.6324 | 0.6022 | 0.7541 | 8686.5388 | 36.3688 | 10.1024 | 9608.4123 | 40.2285 | 11.1746 | 12142.83 | 50.8396 | 14.1221 | 10.3 | 1
10 | [13 empty] | 8686.5388 | 36.3688 | 10.1024 | 9608.4123 | 40.2285 | 11.1746 | 12142.83 | 50.8396 | 14.1221
11 | [13 empty] | 8686.5388 | 36.3688 | 10.1024 | 9608.4123 | 40.2285 | 11.1746 | 12142.83 | 50.8396 | 14.1221
12 | [13 empty] | 8686.5388 | 36.3688 | 10.1024 | 9608.4123 | 40.2285 | 11.1746 | 12142.83 | 50.8396 | 14.1221
13 | [13 empty] | 8686.5388 | 36.3688 | 10.1024 | 9608.4123 | 40.2285 | 11.1746 | 12142.83 | 50.8396 | 14.1221
14 | [13 empty] | 8686.5388 | 36.3688 | 10.1024 | 9608.4123 | 40.2285 | 11.1746 | 12142.83 | 50.8396 | 14.1221
15 | [13 empty] | 8686.5388 | 36.3688 | 10.1024 | 9608.4123 | 40.2285 | 11.1746 | 12142.83 | 50.8396 | 14.1221
16 | [13 empty] | 8686.5388 | 36.3688 | 10.1024 | 9608.4123 | 40.2285 | 11.1746 | 12142.83 | 50.8396 | 14.1221
17 | 92.4168 | 3.6135 | 1.4919 | 0.2768 | 0.5133 | 0.0011 | 0.1636 | 0.1395 | 0.2109 | 0.0027 | 0.5811 | 0.5888 | 0.744 | 8588.6119 | 35.9588 | 9.9886 | 9503.7022 | 39.7901 | 11.0528 | 12092.2663 | 50.6279 | 14.0633 | 19.9 | 13
18 | [13 empty] | 8588.6119 | 35.9588 | 9.9886 | 9503.7022 | 39.7901 | 11.0528 | 12092.2663 | 50.6279 | 14.0633
19 | [13 empty] | 8588.6119 | 35.9588 | 9.9886 | 9503.7022 | 39.7901 | 11.0528 | 12092.2663 | 50.6279 | 14.0633
20 | [13 empty] | 8588.6119 | 35.9588 | 9.9886 | 9503.7022 | 39.7901 | 11.0528 | 12092.2663 | 50.6279 | 14.0633
21 | [13 empty] | 8588.6119 | 35.9588 | 9.9886 | 9503.7022 | 39.7901 | 11.0528 | 12092.2663 | 50.6279 | 14.0633 |  |  | 0,000046 | 0,000139 | 0,0000
22 | [13 empty] | 8588.6119 | 35.9588 | 9.9886 | 9503.7022 | 39.7901 | 11.0528 | 12092.2663 | 50.6279 | 14.0633
23 | [13 empty] | 8588.6119 | 35.9588 | 9.9886 | 9503.7022 | 39.7901 | 11.0528 | 12092.2663 | 50.6279 | 14.0633
24 | 92.2252 | 3.7203 | 1.5636 | 0.2812 | 0.5208 | 0.0014 | 0.1696 | 0.1488 | 0.1986 | 0.0031 | 0.6195 | 0.5479 | 0.7454 | 8606.6448 | 36.0343 | 10.0095 | 9523.0249 | 39.871 | 11.0753 | 12105.4506 | 50.6831 | 14.0786 | 21.9 | 15.8
25 | [13 empty] | 8606.6448 | 36.0343 | 10.0095 | 9523.0249 | 39.871 | 11.0753 | 12105.4506 | 50.6831 | 14.0786
26 | [13 empty] | 8606.6448 | 36.0343 | 10.0095 | 9523.0249 | 39.871 | 11.0753 | 12105.4506 | 50.6831 | 14.0786
27 | [13 empty] | 8606.6448 | 36.0343 | 10.0095 | 9523.0249 | 39.871 | 11.0753 | 12105.4506 | 50.6831 | 14.0786
28 | [13 empty] | 8606.6448 | 36.0343 | 10.0095 | 9523.0249 | 39.871 | 11.0753 | 12105.4506 | 50.6831 | 14.0786
29 | [13 empty] | 8606.6448 | 36.0343 | 10.0095 | 9523.0249 | 39.871 | 11.0753 | 12105.4506 | 50.6831 | 14.0786
30 | [13 empty] | 8606.6448 | 36.0343 | 10.0095 | 9523.0249 | 39.871 | 11.0753 | 12105.4506 | 50.6831 | 14.0786
31 | 92.3342 | 3.5382 | 1.5561 | 0.2803 | 0.5094 | 0.0012 | 0.1549 | 0.1329 | 0.2542 | 0.0021 | 0.5655 | 0.671 | 0.7461 | 8596.1595 | 35.9904 | 9.9973 | 9511.608 | 39.8232 | 11.062 | 12082.4975 | 50.587 | 14.0519 | 18.8 | 9.3
Рівень одоризації відповідає чинним нормативним документам | [13 empty] | 8629.7412 | 36.131 | 10.0364 | 9547.6021 | 39.9739 | 11.1039
Середньозважене значення теплоти згоряння:
| В.о.начальника Богородчанського ЛВУМГ | [8 empty] | Басистюк В.С. | [10 empty] | 2019-11-01
[11 empty] | прізвище | [5 empty] | підпис |  |  |  | дата

## додаток
Додаток до Паспорту фізико-хімічних показників природного газу. Маршрут №404
Область | ГРС, прямий споживач | Cередньозважене значення вищої теплоти згоряння
|  | ккал/м³ | МДж/м³ | кВт*год./м³
Маршрут №404 |  | 9547.6021 | 39.9739 | 11.1039
Івано-Франківська | ГРС с.Липове | 9545.763 | 39.9662 | 11.1017
Івано-Франківська | ГРС с.Марківці | 9545.4047 | 39.9647 | 11.1013
Івано-Франківська | ГРС с.Перерісль | 9546.0257 | 39.9673 | 11.102
Івано-Франківська | ГРС с.Стримба (НПЗ) | 9549.2979 | 39.981 | 11.1058
Івано-Франківська | ГРС с.Стримба (Яремче) | 9546.3362 | 39.9686 | 11.1024
В.о. начальника Богородчанського ЛВУМГ |  | Баситюк В.С. |  |  | 2019-11-01
|  | прізвище |  | підпис | дата