## паспорт
АТ "Укртрансгаз" | [5 empty] | ПАСПОРТ ФІЗИКО-ХІМІЧНИХ ПОКАЗНИКІВ ПРИРОДНОГО ГАЗУ №452 | [18 empty] | Маршрут №452
Філія "Оператор газотранспортної системи України" | [5 empty] | переданого Долинським ЛВУМГ та прийнятого АТ "Івано-Франківськгаз"
Долинське ЛВУМГ
Вимірювальна хіміко-аналітична лабораторія
по газопроводу "Івацевичі-Долина III"
Свідоцтво № ІФ 757 чинне до 28.05.2019 р. | [20 empty] | за період з 01.10.2019р. по 31.10.2019р.
Число місяця | Компонентний склад, % мол. | [11 empty] | Фізико-хімічні показники газу обчислені на основі компонентного складу, 101,325 кПа | [9 empty] | Температура точки роси вологи (Р = 3.92 МПа), °С | Температура точки роси вуглеводнів, °С | Масова концентрація сірководню, г/м3 | Масова концентрація меркаптанової сірки, г/м3 | Маса механічних домішок, г/м3
[13 empty] | Густина абсолютна, кг/м3,при 20 ºС, | Температура вимірювання/згоряння при 20/25°С
| метан, С1 | етан, С2 | пропан, С3 | ізо-бутан, і-С4 | н-бутан, н-С4 | нео-пентан, нео-С5 | ізо-пентан, і-С5 | н-пентан, н-С5 | гексани та вищі, С6+ | кисень, О2 | азот, N2 | діоксид вуглецю, CО2 |  | Теплота згоряння нижча |  |  | Теплота згоряння вища |  |  | Число Воббе вище
[14 empty] | ккал/м3 | МДж/м3 | кВт⋅год/м3 | ккал/м3 | МДж/м3 | кВт⋅год/м3 | ккал/м3 | МДж/м3 | кВт⋅год/м3
1 | 91.3525 | 5.7754 | 0.0386 | 0.0014 | 0.003 | 0.0008 | 0.0037 | 0.0034 | 0.2216 | 0.0034 | 0.5538 | 2.0424 | 0.7359 | 8213.9105 | 34.39 | 9.5528 | 9097.6403 | 38.09 | 10.5806 | 11638.9607 | 48.73 | 13.5361 | -9.3 | -5.6 | 0,0020 | 0,0128 | відс.
2 | [13 empty] | 8213.9105 | 34.39 | 9.5528 | 9097.6403 | 38.09 | 10.5806 | 11638.9607 | 48.73 | 13.5361
3 | [13 empty] | 8213.9105 | 34.39 | 9.5528 | 9097.6403 | 38.09 | 10.5806 | 11638.9607 | 48.73 | 13.5361
4 | [13 empty] | 8213.9105 | 34.39 | 9.5528 | 9097.6403 | 38.09 | 10.5806 | 11638.9607 | 48.73 | 13.5361
5 | [13 empty] | 8213.9105 | 34.39 | 9.5528 | 9097.6403 | 38.09 | 10.5806 | 11638.9607 | 48.73 | 13.5361
6 | [13 empty] | 8213.9105 | 34.39 | 9.5528 | 9097.6403 | 38.09 | 10.5806 | 11638.9607 | 48.73 | 13.5361
7 | [13 empty] | 8213.9105 | 34.39 | 9.5528 | 9097.6403 | 38.09 | 10.5806 | 11638.9607 | 48.73 | 13.5361
8 | 91.5663 | 5.4105 | 0.1231 | 0.0215 | 0.0438 | 0.0006 | 0.0218 | 0.0204 | 0.1723 | 0.0064 | 0.6389 | 1.9744 | 0.7349 | 8204.3567 | 34.35 | 9.5417 | 9088.0865 | 38.05 | 10.5694 | 11634.1838 | 48.71 | 13.5306 | -9.9 | -4.6
9 | [13 empty] | 8204.3567 | 34.35 | 9.5417 | 9088.0865 | 38.05 | 10.5694 | 11634.1838 | 48.71 | 13.5306
10 | [13 empty] | 8204.3567 | 34.35 | 9.5417 | 9088.0865 | 38.05 | 10.5694 | 11634.1838 | 48.71 | 13.5306
11 | [13 empty] | 8204.3567 | 34.35 | 9.5417 | 9088.0865 | 38.05 | 10.5694 | 11634.1838 | 48.71 | 13.5306
12 | [13 empty] | 8204.3567 | 34.35 | 9.5417 | 9088.0865 | 38.05 | 10.5694 | 11634.1838 | 48.71 | 13.5306
13 | [13 empty] | 8204.3567 | 34.35 | 9.5417 | 9088.0865 | 38.05 | 10.5694 | 11634.1838 | 48.71 | 13.5306
14 | [13 empty] | 8204.3567 | 34.35 | 9.5417 | 9088.0865 | 38.05 | 10.5694 | 11634.1838 | 48.71 | 13.5306
15 | 91.1151 | 5.8616 | 0.0523 | 0.0035 | 0.0064 | 0.0009 | 0.0035 | 0.0038 | 0.1789 | 0.0065 | 0.675 | 2.0925 | 0.7367 | 8194.8028 | 34.31 | 9.5306 | 9078.5327 | 38.01 | 10.5583 | 11607.9107 | 48.6 | 13.5 | -10.3 | -5.2
16 | [13 empty] | 8194.8028 | 34.31 | 9.5306 | 9078.5327 | 38.01 | 10.5583 | 11607.9107 | 48.6 | 13.5
17 | [13 empty] | 8194.8028 | 34.31 | 9.5306 | 9078.5327 | 38.01 | 10.5583 | 11607.9107 | 48.6 | 13.5
18 | [13 empty] | 8194.8028 | 34.31 | 9.5306 | 9078.5327 | 38.01 | 10.5583 | 11607.9107 | 48.6 | 13.5
19 | [13 empty] | 8194.8028 | 34.31 | 9.5306 | 9078.5327 | 38.01 | 10.5583 | 11607.9107 | 48.6 | 13.5
20 | [13 empty] | 8194.8028 | 34.31 | 9.5306 | 9078.5327 | 38.01 | 10.5583 | 11607.9107 | 48.6 | 13.5
21 | [13 empty] | 8194.8028 | 34.31 | 9.5306 | 9078.5327 | 38.01 | 10.5583 | 11607.9107 | 48.6 | 13.5
22 | 91.7733 | 5.833 | 0.0346 | 0.0014 | 0.0036 | 0.0008 | 0.0086 | 0.0075 | 0.1958 | 0.0052 | 0.4933 | 1.6429 | 0.7307 | 8249.7374 | 34.54 | 9.5944 | 9135.8557 | 38.25 | 10.625 | 11729.7221 | 49.11 | 13.6417 | -9 | -3.8
23 | [13 empty] | 8249.7374 | 34.54 | 9.5944 | 9135.8557 | 38.25 | 10.625 | 11729.7221 | 49.11 | 13.6417
24 | [13 empty] | 8249.7374 | 34.54 | 9.5944 | 9135.8557 | 38.25 | 10.625 | 11729.7221 | 49.11 | 13.6417
25 | [13 empty] | 8249.7374 | 34.54 | 9.5944 | 9135.8557 | 38.25 | 10.625 | 11729.7221 | 49.11 | 13.6417
26 | [13 empty] | 8249.7374 | 34.54 | 9.5944 | 9135.8557 | 38.25 | 10.625 | 11729.7221 | 49.11 | 13.6417
27 | [13 empty] | 8249.7374 | 34.54 | 9.5944 | 9135.8557 | 38.25 | 10.625 | 11729.7221 | 49.11 | 13.6417
28 | [13 empty] | 8249.7374 | 34.54 | 9.5944 | 9135.8557 | 38.25 | 10.625 | 11729.7221 | 49.11 | 13.6417
29 | 91.7642 | 5.2358 | 0.2736 | 0.028 | 0.0377 | 0.0006 | 0.012 | 0.0106 | 0.1709 | 0.0067 | 0.8519 | 1.608 | 0.7319 | 8221.0759 | 34.42 | 9.5611 | 9104.8057 | 38.12 | 10.5889 | 11679.5645 | 48.9 | 13.5833 | -9.9 | -2.4
30 | [13 empty] | 8221.0759 | 34.42 | 9.5611 | 9104.8057 | 38.12 | 10.5889 | 11679.5645 | 48.9 | 13.5833
31 | [13 empty] | 8221.0759 | 34.42 | 9.5611 | 9104.8057 | 38.12 | 10.5889 | 11679.5645 | 48.9 | 13.5833
Рівень одоризації відповідає чинним нормативним документам | [13 empty] | 8217.0155 | 34.403 | 9.5564 | 9101.2469 | 38.1051 | 10.5848
Середньозважене значення теплоти згоряння:
| В.о. начальника Долинського ЛВУМГ | [8 empty] | Фрищин В.О. | [10 empty] | .11.2019
[11 empty] | прізвище | [5 empty] | підпис |  |  |  | дата

## додаток
Додаток до Паспорту фізико-хімічних показників природного газу. Маршрут №452
Область | ГРС, прямий споживач | Cередньозважене значення вищої теплоти згоряння
|  | ккал/м³ | МДж/м³ | кВт*год./м³
Маршрут №452 |  | 9101.2469 | 38.1051 | 10.5848
Івано-Франківська | ГРС Витвиця | 9101.2469 | 38.1051 | 10.5848
В.о. начальника Долинського ЛВУМГ |  | Фрищин В.О. |  |  | .11.2019
|  | прізвище |  | підпис | дата