## паспорт
АТ "Укртрансгаз" | [5 empty] | ПАСПОРТ ФІЗИКО-ХІМІЧНИХ ПОКАЗНИКІВ ПРИРОДНОГО ГАЗУ №460 | [18 empty] | Маршрут №460
Філія "Оператор газотранспортної системи України" | [5 empty] | переданого Долинським ЛВУМГ та прийнятого АТ "Івано-Франківськгаз"
Долинське ЛВУМГ
Вимірювальна хіміко-аналітична лабораторія
по газопроводу "Пасічна - Долина"
Свідоцтво № ІФ 757 чинне до 28.05.2019 р. | [20 empty] | за період з 01.10.2019р. по 31.10.2019р.
Число місяця | Компонентний склад, % мол. | [11 empty] | Фізико-хімічні показники газу обчислені на основі компонентного складу, 101,325 кПа | [9 empty] | Температура точки роси вологи (Р = 3.92 МПа), °С | Температура точки роси вуглеводнів, °С | Масова концентрація сірководню, г/м3 | Масова концентрація меркаптанової сірки, г/м3 | Маса механічних домішок, г/м3
[13 empty] | Густина абсолютна, кг/м3,при 20 ºС, | Температура вимірювання/згоряння при 20/25°С
| метан, С1 | етан, С2 | пропан, С3 | ізо-бутан, і-С4 | н-бутан, н-С4 | нео-пентан, нео-С5 | ізо-пентан, і-С5 | н-пентан, н-С5 | гексани та вищі, С6+ | кисень, О2 | азот, N2 | діоксид вуглецю, CО2 |  | Теплота згоряння нижча |  |  | Теплота згоряння вища |  |  | Число Воббе вище
[14 empty] | ккал/м3 | МДж/м3 | кВт⋅год/м3 | ккал/м3 | МДж/м3 | кВт⋅год/м3 | ккал/м3 | МДж/м3 | кВт⋅год/м3
1 | 91.1372 | 5.8666 | 0.0345 | 0.0002 | 0.0061 | 0.0014 | 0.001 | 0.0111 | 0.1631 | 0.0036 | 0.6797 | 2.0955 | 0.7361 | 8190.0259 | 34.29 | 9.525 | 9076.1442 | 38 | 10.5556 | 11610.2992 | 48.61 | 13.5028 | -11.5 | -5.9 | 0,0027 | 0,0129 | відс.
2 | 91.0429 | 6.1479 | 0.0812 | 0.0003 | 0.0066 | 0.0015 | 0.0009 | 0.0125 | 0.1697 |  | 0.5646 | 1.9722 | 0.7365 | 8235.4066 | 34.48 | 9.5778 | 9123.9134 | 38.2 | 10.6111 | 11667.6222 | 48.85 | 13.5694
3 | 91.9074 | 4.9587 | 0.3604 | 0.0602 | 0.1175 | 0.002 | 0.0241 | 0.028 | 0.1682 |  | 0.7412 | 1.6324 | 0.7336 | 8249.7374 | 34.54 | 9.5944 | 9140.6326 | 38.27 | 10.6306 | 11710.6145 | 49.03 | 13.6194
4 | 91.2845 | 5.9344 | 0.0002 | 0.0003 | 0.0054 | 0.0013 | 0.0014 | 0.009 | 0.1323 |  | 0.5507 | 2.0806 | 0.7343 | 8192.4144 | 34.3 | 9.5278 | 9078.5327 | 38.01 | 10.5583 | 11627.0184 | 48.68 | 13.5222
5 | [13 empty] | 8192.4144 | 34.3 | 9.5278 | 9078.5327 | 38.01 | 10.5583 | 11627.0184 | 48.68 | 13.5222
6 | [13 empty] | 8192.4144 | 34.3 | 9.5278 | 9078.5327 | 38.01 | 10.5583 | 11627.0184 | 48.68 | 13.5222
7 | 91.3776 | 5.4742 | 0 | 0.0004 | 0.005 | 0.0012 | 0.0012 | 0.0121 | 0.151 |  | 1.0544 | 1.9229 | 0.7329 | 8142.2567 | 34.09 | 9.4694 | 9023.5981 | 37.78 | 10.4944 | 11567.3069 | 48.43 | 13.4528
8 | 91.5734 | 5.6627 | 0.0008 | 0.0005 | 0.0046 | 0.0011 | 0.0008 | 0.0084 | 0.1486 |  | 0.6271 | 1.9719 | 0.7323 | 8180.4721 | 34.25 | 9.5139 | 9066.5904 | 37.96 | 10.5444 | 11629.4069 | 48.69 | 13.525 | -10.3 | -3.7
9 | 92.3297 | 5.1261 | 0 | 0.0007 | 0.0031 | 0.0011 | 0.002 | 0.0082 | 0.1744 |  | 0.6785 | 1.676 | 0.7267 | 8175.6952 | 34.23 | 9.5083 | 9061.8134 | 37.94 | 10.5389 | 11667.6222 | 48.85 | 13.5694
10 | 91.3707 | 5.821 | 0.0151 | 0.0038 | 0.0028 | 0.0012 | 0.0014 | 0.0095 | 0.1671 |  | 0.5989 | 2.0084 | 0.7343 | 8199.5797 | 34.33 | 9.5361 | 9085.698 | 38.04 | 10.5667 | 11636.5722 | 48.72 | 13.5333
11 | 91.0194 | 6.0019 | 0.0007 | 0.0067 | 0.0027 | 0.0013 | 0.001 | 0.0092 | 0.1724 |  | 0.5758 | 2.2088 | 0.7376 | 8197.1913 | 34.32 | 9.5333 | 9083.3096 | 38.03 | 10.5639 | 11605.5223 | 48.59 | 13.4972
12 | [13 empty] | 8197.1913 | 34.32 | 9.5333 | 9083.3096 | 38.03 | 10.5639 | 11605.5223 | 48.59 | 13.4972
13 | [13 empty] | 8197.1913 | 34.32 | 9.5333 | 9083.3096 | 38.03 | 10.5639 | 11605.5223 | 48.59 | 13.4972
14 | [13 empty] | 8197.1913 | 34.32 | 9.5333 | 9083.3096 | 38.03 | 10.5639 | 11605.5223 | 48.59 | 13.4972
15 | 90.8808 | 6.1848 | 0.0922 | 0.0094 | 0.0021 | 0.0013 | 0.001 | 0.0176 | 0.1971 |  | 0.5591 | 2.0545 | 0.7388 | 8242.572 | 34.51 | 9.5861 | 9133.4672 | 38.24 | 10.6222 | 11660.4568 | 48.82 | 13.5611 | -10.7 | -3.3
16 | 91.1848 | 6.0595 | 0.0016 | 0.01 | 0.0024 | 0.0014 | 0.0018 | 0.0208 | 0.1966 |  | 0.595 | 1.9261 | 0.7358 | 8233.0182 | 34.47 | 9.575 | 9121.5249 | 38.19 | 10.6083 | 11670.0107 | 48.86 | 13.5722
17 | 91.1078 | 6.086 | 0 | 0.0096 | 0.0047 | 0.0013 | 0.0034 | 0.0216 | 0.1932 |  | 0.6141 | 1.9581 | 0.7364 | 8230.6297 | 34.46 | 9.5722 | 9119.1365 | 38.18 | 10.6056 | 11662.8453 | 48.83 | 13.5639
18 | 90.7481 | 6.2436 | 0.0321 | 0.0091 | 0.0022 | 0.0011 | 0.002 | 0.0158 | 0.1778 |  | 0.5279 | 2.2404 | 0.7399 | 8221.0759 | 34.42 | 9.5611 | 9109.5826 | 38.14 | 10.5944 | 11622.2415 | 48.66 | 13.5167
19 | [13 empty] | 8221.0759 | 34.42 | 9.5611 | 9109.5826 | 38.14 | 10.5944 | 11622.2415 | 48.66 | 13.5167
20 | [13 empty] | 8221.0759 | 34.42 | 9.5611 | 9109.5826 | 38.14 | 10.5944 | 11622.2415 | 48.66 | 13.5167
21 | [13 empty] | 8221.0759 | 34.42 | 9.5611 | 9109.5826 | 38.14 | 10.5944 | 11622.2415 | 48.66 | 13.5167
22 | 91.7314 | 5.6083 | 0.0327 | 0.0014 | 0.0049 | 0.0002 | 0.0088 | 0.0079 | 0.2302 | 0.0056 | 0.5806 | 1.788 | 0.7326 | 8225.8528 | 34.44 | 9.5667 | 9111.9711 | 38.15 | 10.5972 | 11684.3414 | 48.92 | 13.5889 | -9.9 | -4
23 | [13 empty] | 8225.8528 | 34.44 | 9.5667 | 9111.9711 | 38.15 | 10.5972 | 11684.3414 | 48.92 | 13.5889
24 | [13 empty] | 8225.8528 | 34.44 | 9.5667 | 9111.9711 | 38.15 | 10.5972 | 11684.3414 | 48.92 | 13.5889
25 | [13 empty] | 8225.8528 | 34.44 | 9.5667 | 9111.9711 | 38.15 | 10.5972 | 11684.3414 | 48.92 | 13.5889
26 | [13 empty] | 8225.8528 | 34.44 | 9.5667 | 9111.9711 | 38.15 | 10.5972 | 11684.3414 | 48.92 | 13.5889
27 | [13 empty] | 8225.8528 | 34.44 | 9.5667 | 9111.9711 | 38.15 | 10.5972 | 11684.3414 | 48.92 | 13.5889
28 | [13 empty] | 8225.8528 | 34.44 | 9.5667 | 9111.9711 | 38.15 | 10.5972 | 11684.3414 | 48.92 | 13.5889
29 | 90.554 | 6.4076 | 0.0245 | 0.0017 | 0.0034 | 0.0002 | 0.0047 | 0.0059 | 0.1602 | 0.005 | 0.6752 | 2.1576 | 0.7397 | 8216.299 | 34.4 | 9.5556 | 9097.6403 | 38.09 | 10.5806 | 11610.2992 | 48.61 | 13.5028 | -10.5 | -3.7
30 | [13 empty] | 8216.299 | 34.4 | 9.5556 | 9097.6403 | 38.09 | 10.5806 | 11610.2992 | 48.61 | 13.5028
31 | [13 empty] | 8216.299 | 34.4 | 9.5556 | 9097.6403 | 38.09 | 10.5806 | 11610.2992 | 48.61 | 13.5028
Рівень одоризації відповідає чинним нормативним документам | [13 empty] | 8207.605 | 34.3636 | 9.5454 | 9093.6277 | 38.0732 | 10.5759
Середньозважене значення теплоти згоряння:
| В.о. начальника Долинського ЛВУМГ | [8 empty] | Фрищин В.О. | [10 empty] | .11.2019
[11 empty] | прізвище | [5 empty] | підпис |  |  |  | дата

## додаток
Додаток до Паспорту фізико-хімічних показників природного газу. Маршрут №460
Область | ГРС, прямий споживач | Cередньозважене значення вищої теплоти згоряння
|  | ккал/м³ | МДж/м³ | кВт*год./м³
Маршрут №460 |  | 9093.6277 | 38.0732 | 10.5759
Івано-Франківська | ГРС Рожнятів | 9093.0784 | 38.0709 | 10.5753
Івано-Франківська | ГРС м.Долина (с.Новичка), місто | 9093.2217 | 38.0715 | 10.5754
Івано-Франківська | ГРС с.Болехів | 9093.5083 | 38.0727 | 10.5758
Івано-Франківська | ГРС с.Брошнів | 9094.6309 | 38.0774 | 10.5771
Івано-Франківська | ГРС с.Вільхівка | 9094.2248 | 38.0757 | 10.5766
Івано-Франківська | ГРС с.Підбереж, лінія на с.Підбереж | 9092.7679 | 38.0696 | 10.5749
Івано-Франківська | ГРС с.Підбереж, с.Велика Тур'я | 9093.9382 | 38.0745 | 10.5763
Івано-Франківська | ГРС с.Сваричів | 9094.0815 | 38.0751 | 10.5764
Івано-Франківська | ГРС с.Яворів | 9093.4366 | 38.0724 | 10.5757
В.о. начальника Долинського ЛВУМГ |  | Фрищин В.О. |  |  | .11.2019
|  | прізвище |  | підпис | дата