## паспорт
АТ "Укртрансгаз" | [5 empty] | ПАСПОРТ ФІЗИКО-ХІМІЧНИХ ПОКАЗНИКІВ ПРИРОДНОГО ГАЗУ №843 | [18 empty] | Маршрут №843
Філія "Оператор газотранспортної системи України" | [5 empty] | переданого Кременчуцьким ЛВУМГ та прийнятого ПАТ "Черкасигаз", ВАТ "Кіровоградгаз"
Олександрівський п/м Кременчуцьке ЛВУМГ
Вимірювальна хіміко-аналітична лабораторія
по газопроводу "Союз"
Свідоцтво № 41/18 чинне до 07.08.2020 р. | [20 empty] | за період з 01.10.2019р. по 31.10.2019р.
Число місяця | Компонентний склад, % мол. | [11 empty] | Фізико-хімічні показники газу обчислені на основі компонентного складу, 101,325 кПа | [9 empty] | Температура точки роси вологи (Р = 3.92 МПа), °С | Температура точки роси вуглеводнів, °С | Масова концентрація сірководню, г/м3 | Масова концентрація меркаптанової сірки, г/м3 | Маса механічних домішок, г/м3
[13 empty] | Густина абсолютна, кг/м3,при 20 ºС, | Температура вимірювання/згоряння при 20/25°С
| метан, С1 | етан, С2 | пропан, С3 | ізо-бутан, і-С4 | н-бутан, н-С4 | нео-пентан, нео-С5 | ізо-пентан, і-С5 | н-пентан, н-С5 | гексани та вищі, С6+ | кисень, О2 | азот, N2 | діоксид вуглецю, CО2 |  | Теплота згоряння нижча |  |  | Теплота згоряння вища |  |  | Число Воббе вище
[14 empty] | ккал/м3 | МДж/м3 | кВт⋅год/м3 | ккал/м3 | МДж/м3 | кВт⋅год/м3 | ккал/м3 | МДж/м3 | кВт⋅год/м3
1 | 96.1727 | 2.0575 | 0.6156 | 0.0963 | 0.0944 | 0.0145 | 0.035 | 0.0153 | 0.0015 | 0.0072 | 0.7189 | 0.1711 | 0.698 | 8169.8434 | 34.2055 | 9.5015 | 9060.046 | 37.9326 | 10.5368 | 11901.0702 | 49.8274 | 13.8409 | -17.3
2 | 96.194 | 2.0279 | 0.6094 | 0.0939 | 0.093 | 0.0296 | 0.034 | 0.0152 | 0.003 | 0.0065 | 0.7309 | 0.1626 | 0.6981 | 8170.2017 | 34.207 | 9.5019 | 9060.4043 | 37.9341 | 10.5373 | 11901.4046 | 49.8288 | 13.8413 | -16.1
3 | 96.2433 | 2.007 | 0.6012 | 0.0906 | 0.0891 | 0.0171 | 0.0363 | 0.0161 | 0.0043 | 0.007 | 0.7263 | 0.1617 | 0.6975 | 8165.0665 | 34.1855 | 9.496 | 9054.9347 | 37.9112 | 10.5309 | 11898.9684 | 49.8186 | 13.8385 | -17.7
4 | 96.3781 | 1.8906 | 0.56 | 0.0864 | 0.0855 | 0.0437 | 0.0324 | 0.0149 | 0.0034 | 0.0083 | 0.746 | 0.1507 | 0.6967 | 8155.441 | 34.1452 | 9.4848 | 9044.5927 | 37.8679 | 10.5189 | 11892.5673 | 49.7918 | 13.8311 | -15.4
5 | [13 empty] | 8155.441 | 34.1452 | 9.4848 | 9044.5927 | 37.8679 | 10.5189 | 11892.5673 | 49.7918 | 13.8311
6 | [13 empty] | 8155.441 | 34.1452 | 9.4848 | 9044.5927 | 37.8679 | 10.5189 | 11892.5673 | 49.7918 | 13.8311
7 | 96.3397 | 1.9372 | 0.5652 | 0.0874 | 0.0865 | 0.0068 | 0.033 | 0.0143 | 0.0054 | 0.0078 | 0.7601 | 0.1566 | 0.6963 | 8149.3266 | 34.1196 | 9.4777 | 9037.9766 | 37.8402 | 10.5112 | 11886.5006 | 49.7664 | 13.824 | -13.7
8 | 96.1198 | 2.0906 | 0.61 | 0.0938 | 0.0926 | 0.0088 | 0.0354 | 0.0158 | 0.0019 | 0.0067 | 0.7481 | 0.1765 | 0.6982 | 8166.6668 | 34.1922 | 9.4978 | 9056.535 | 37.9179 | 10.5328 | 11895.0991 | 49.8024 | 13.834 | -13.5
9 | 96.27 | 1.9859 | 0.5773 | 0.088 | 0.0881 | 0.0186 | 0.0346 | 0.0148 | 0.0026 | 0.0061 | 0.75 | 0.164 | 0.6971 | 8157.1846 | 34.1525 | 9.4868 | 9046.4079 | 37.8755 | 10.521 | 11891.3014 | 49.7865 | 13.8296 | -16
10 | 96.0155 | 2.1391 | 0.6305 | 0.0965 | 0.0953 | 0.026 | 0.0368 | 0.0157 | 0.0033 | 0.0074 | 0.7492 | 0.1847 | 0.6994 | 8177.4148 | 34.2372 | 9.5103 | 9068.0234 | 37.966 | 10.5461 | 11899.9476 | 49.8227 | 13.8396 | -16.2
11 | 96.0743 | 2.0884 | 0.6168 | 0.0948 | 0.0948 | 0.0264 | 0.0356 | 0.0158 | 0.0031 | 0.0076 | 0.7636 | 0.1788 | 0.6989 | 8171.2049 | 34.2112 | 9.5031 | 9061.3358 | 37.938 | 10.5383 | 11895.5767 | 49.8044 | 13.8346 | -16.9
12 | [13 empty] | 8171.2049 | 34.2112 | 9.5031 | 9061.3358 | 37.938 | 10.5383 | 11895.5767 | 49.8044 | 13.8346
13 | [13 empty] | 8171.2049 | 34.2112 | 9.5031 | 9061.3358 | 37.938 | 10.5383 | 11895.5767 | 49.8044 | 13.8346
14 | [13 empty] | 8171.2049 | 34.2112 | 9.5031 | 9061.3358 | 37.938 | 10.5383 | 11895.5767 | 49.8044 | 13.8346
15 | 96.2273 | 2.0026 | 0.5953 | 0.091 | 0.0899 | 0.006 | 0.0312 | 0.0152 | 0.0008 | 0.0071 | 0.7647 | 0.1689 | 0.6972 | 8155.3694 | 34.1449 | 9.4847 | 9044.4016 | 37.8671 | 10.5186 | 11887.6948 | 49.7714 | 13.8254 | -18.8
16 | 96.2129 | 2.0135 | 0.5916 | 0.0908 | 0.0894 | 0.0052 | 0.0322 | 0.0154 | 0.0022 | 0.0074 | 0.7663 | 0.1731 | 0.6973 | 8155.4888 | 34.1454 | 9.4848 | 9044.521 | 37.8676 | 10.5188 | 11886.835 | 49.7678 | 13.8244 | -18.6
17 | 96.1359 | 2.0703 | 0.603 | 0.093 | 0.0959 | 0.0035 | 0.0368 | 0.0164 | 0.0034 | 0.0068 | 0.7553 | 0.1797 | 0.6981 | 8163.8245 | 34.1803 | 9.4945 | 9053.4538 | 37.905 | 10.5292 | 11892.0418 | 49.7896 | 13.8304 | -16.1
18 | 95.9842 | 2.1758 | 0.6336 | 0.1001 | 0.0997 | 0.0088 | 0.037 | 0.0179 | 0.0027 | 0.0069 | 0.7425 | 0.1908 | 0.6995 | 8177.8925 | 34.2392 | 9.5109 | 9068.525 | 37.9681 | 10.5467 | 11900.067 | 49.8232 | 13.8398 | -12.2
19 | [13 empty] | 8177.8925 | 34.2392 | 9.5109 | 9068.525 | 37.9681 | 10.5467 | 11900.067 | 49.8232 | 13.8398
20 | [13 empty] | 8177.8925 | 34.2392 | 9.5109 | 9068.525 | 37.9681 | 10.5467 | 11900.067 | 49.8232 | 13.8398
21 | 96.0974 | 2.0991 | 0.6121 | 0.0945 | 0.0932 | 0.0063 | 0.0325 | 0.0158 | 0.0011 | 0.0078 | 0.765 | 0.1752 | 0.6982 | 8164.8038 | 34.1844 | 9.4957 | 9054.4809 | 37.9093 | 10.5304 | 11892.1851 | 49.7902 | 13.8306 | -17.1
22 | 95.9556 | 2.188 | 0.6453 | 0.0982 | 0.091 | 0.0018 | 0.0347 | 0.0158 | 0.0034 | 0.0076 | 0.7616 | 0.197 | 0.6994 | 8173.4261 | 34.2205 | 9.5057 | 9063.6764 | 37.9478 | 10.5411 | 11894.1676 | 49.7985 | 13.8329 | -16.6
23 | 95.6653 | 2.4149 | 0.7153 | 0.1087 | 0.0996 | 0.0012 | 0.0394 | 0.0176 | 0.0042 | 0.007 | 0.7077 | 0.2191 | 0.702 | 8204.1895 | 34.3493 | 9.5415 | 9096.7088 | 38.0861 | 10.5795 | 11915.0666 | 49.886 | 13.8572 | -13.4
24 | 95.6717 | 2.4141 | 0.719 | 0.1115 | 0.1024 | 0.0011 | 0.0383 | 0.0173 | 0.0035 | 0.0074 | 0.6975 | 0.2162 | 0.702 | 8206.0525 | 34.3571 | 9.5436 | 9098.7629 | 38.0947 | 10.5819 | 11917.7416 | 49.8972 | 13.8603 | -12.5
25 | 95.7304 | 2.378 | 0.7048 | 0.1084 | 0.099 | 0.0026 | 0.0391 | 0.0171 | 0.0042 | 0.0067 | 0.697 | 0.2127 | 0.7016 | 8201.9443 | 34.3399 | 9.5389 | 9094.3681 | 38.0763 | 10.5768 | 11915.9981 | 49.8899 | 13.8583 | -15.6
26 | [13 empty] | 8201.9443 | 34.3399 | 9.5389 | 9094.3681 | 38.0763 | 10.5768 | 11915.9981 | 49.8899 | 13.8583
27 | [13 empty] | 8201.9443 | 34.3399 | 9.5389 | 9094.3681 | 38.0763 | 10.5768 | 11915.9981 | 49.8899 | 13.8583
28 | 95.9804 | 2.1668 | 0.6309 | 0.0948 | 0.0911 | 0.001 | 0.0396 | 0.0159 | 0.0034 | 0.0066 | 0.7731 | 0.1964 | 0.6992 | 8169.9629 | 34.206 | 9.5017 | 9059.9266 | 37.9321 | 10.5367 | 11891.0387 | 49.7854 | 13.8293 | -14 |  | <0.001 | <0.001 | відсутні
29 | 95.8238 | 2.2838 | 0.6826 | 0.1022 | 0.0956 | 0.0013 | 0.0375 | 0.0165 | 0.002 | 0.0078 | 0.7407 | 0.2062 | 0.7006 | 8186.9209 | 34.277 | 9.5214 | 9078.1505 | 38.0084 | 10.5579 | 11903.0526 | 49.8357 | 13.8433 | -12.8
30 | 95.7946 | 2.3169 | 0.6892 | 0.103 | 0.0954 | 0.0018 | 0.0369 | 0.0158 | 0.0036 | 0.0075 | 0.7259 | 0.2094 | 0.7009 | 8191.1485 | 34.2947 | 9.5263 | 9082.7125 | 38.0275 | 10.5632 | 11906.7547 | 49.8512 | 13.8476 | -14.6
31 | 95.7313 | 2.3568 | 0.7019 | 0.1038 | 0.0961 | 0.0012 | 0.0401 | 0.0167 | 0.0043 | 0.0072 | 0.7262 | 0.2144 | 0.7014 | 8196.1643 | 34.3157 | 9.5321 | 9088.0865 | 38.05 | 10.5694 | 11908.9521 | 49.8604 | 13.8501 | -14.4
Рівень одоризації відповідає чинним нормативним документам | [13 empty] | 8177.176 | 34.2362 | 9.5101 | 9067.7607 | 37.9649 | 10.5458
Середньозважене значення теплоти згоряння:
| В.о. начальника Кременчуцького ЛВУМГ | [8 empty] | Брижань А.Ф. | [10 empty] | 2019-11-01
[11 empty] | прізвище | [5 empty] | підпис |  |  |  | дата

## додаток
Додаток до Паспорту фізико-хімічних показників природного газу. Маршрут №843
Область | ГРС, прямий споживач | Cередньозважене значення вищої теплоти згоряння
|  | ккал/м³ | МДж/м³ | кВт*год./м³
Маршрут №843 |  | 9067.7607 | 37.9649 | 10.5458
Кіровоградська | Іванківці С | 9069.767 | 37.9733 | 10.5481
Кіровоградська | Бовтишка Польова С (КС Олександрівка) | 9065.2767 | 37.9545 | 10.5429
Кіровоградська | ВРТП "УГЕС" КС Олександрівка С | 0 | 0 | 0
Кіровоградська | Красносілка С | 9068.8355 | 37.9694 | 10.5471
Кіровоградська | Красносілля С | 9065.4917 | 37.9554 | 10.5432
Кіровоградська | Олександрівка С | 9068.3339 | 37.9673 | 10.5465
Черкаська | Кам`янка С | 9066.877 | 37.9612 | 10.5448
Черкаська | Чигирин С | 9068.5967 | 37.9684 | 10.5468
В.о. начальника Кременчуцького ЛВУМГ |  | Брижань А.Ф. |  |  | 2019-11-01
|  | прізвище |  | підпис |  | дата