## паспорт
[6 empty] | ПАСПОРТ ФІЗИКО-ХІМІЧНИХ ПОКАЗНИКІВ ПРИРОДНОГО ГАЗУ №618 | [18 empty] | Маршрут №618
переданого Харківським ЛВУМГ та прийнятого АТ "Харківгазгаз", АТ "Луганськгаз", ДП "Укравтогаз"
Куп`янський п/м Харківське ЛВУМГ
Вимірювальна хіміко-аналітична лабораторія
по газопроводу "Острогозьк - Шебелинка"
Свідоцтво № 01-0132/2018 чинне до 28.11.2021 р. | [20 empty] | за період з 01.10.2019р. по 31.10.2019р.
Число місяця | Компонентний склад, % мол. | [11 empty] | Фізико-хімічні показники газу обчислені на основі компонентного складу, 101,325 кПа | [9 empty] | Температура точки роси вологи (Р = 3.92 МПа), °С | Температура точки роси вуглеводнів, °С | Масова концентрація сірководню, г/м3 | Масова концентрація меркаптанової сірки, г/м3 | Маса механічних домішок, г/м3
[13 empty] | Густина абсолютна, кг/м3,при 20 ºС, | Температура вимірювання/згоряння при 20/25°С
| метан, С1 | етан, С2 | пропан, С3 | ізо-бутан, і-С4 | н-бутан, н-С4 | нео-пентан, нео-С5 | ізо-пентан, і-С5 | н-пентан, н-С5 | гексани та вищі, С6+ | кисень, О2 | азот, N2 | діоксид вуглецю, CО2 |  | Теплота згоряння нижча |  |  | Теплота згоряння вища |  |  | Число Воббе вище
[14 empty] | ккал/м3 | МДж/м3 | кВт⋅год/м3 | ккал/м3 | МДж/м3 | кВт⋅год/м3 | ккал/м3 | МДж/м3 | кВт⋅год/м3
1 | 96.004 | 2.2172 | 0.6826 | 0.1106 | 0.1067 | 0.0129 | 0.0304 | 0.0227 | 0.0055 | 0.0065 | 0.6245 | 0.1764 | 0.7 | 8201.9682 | 34.34 | 9.5389 | 9090.475 | 38.06 | 10.5722 | 11923.1873 | 49.92 | 13.8667 | -21.4 | -17.9
2 | 95.8763 | 2.2872 | 0.7018 | 0.1145 | 0.1105 | 0.0123 | 0.0383 | 0.0269 | 0.0074 | 0.0059 | 0.6346 | 0.1844 | 0.7012 | 8211.522 | 34.38 | 9.55 | 9100.0288 | 38.1 | 10.5833 | 11927.9642 | 49.94 | 13.8722 | -21.5 | -17.9
3 | 95.9529 | 2.2522 | 0.692 | 0.1125 | 0.1076 | 0.008 | 0.0336 | 0.0252 | 0.0057 | 0.0061 | 0.6199 | 0.1843 | 0.7004 | 8204.3567 | 34.35 | 9.5417 | 9095.2519 | 38.08 | 10.5778 | 11925.5758 | 49.93 | 13.8694 | -21.7 | -18.3
4 | 96.1045 | 2.1658 | 0.668 | 0.1091 | 0.1058 | 0.0085 | 0.0255 | 0.027 | 0.0048 | 0.0053 | 0.6058 | 0.1699 | 0.6991 | 8197.1913 | 34.32 | 9.5333 | 9085.698 | 38.04 | 10.5667 | 11923.1873 | 49.92 | 13.8667 | -21.6 | -18.2
5 | [13 empty] | 8197.1913 | 34.32 | 9.5333 | 9085.698 | 38.04 | 10.5667 | 11923.1873 | 49.92 | 13.8667
6 | [13 empty] | 8197.1913 | 34.32 | 9.5333 | 9085.698 | 38.04 | 10.5667 | 11923.1873 | 49.92 | 13.8667
7 | 96.065 | 2.1892 | 0.6787 | 0.1119 | 0.1075 | 0.0087 | 0.0314 | 0.0255 | 0.0048 | 0.006 | 0.5988 | 0.1724 | 0.6996 | 8201.9682 | 34.34 | 9.5389 | 9090.475 | 38.06 | 10.5722 | 11927.9642 | 49.94 | 13.8722 | -22.8 | -18.8
8 | 95.7276 | 2.4117 | 0.7199 | 0.112 | 0.1067 | 0.0089 | 0.0317 | 0.0221 | 0.005 | 0.0063 | 0.6646 | 0.1834 | 0.7018 | 8213.9105 | 34.39 | 9.5528 | 9102.4172 | 38.11 | 10.5861 | 11925.5758 | 49.93 | 13.8694 | -21.4 | -18.4 | 0,0002 | 0,0003
9 | 91.9864 | 5.2316 | 1.1826 | 0.0831 | 0.0712 | 0.005 | 0.0117 | 0.0289 | 0.3442 | 0.0012 | 0.9318 | 0.1223 | 0.7328 | 8347.6642 | 34.95 | 9.7083 | 9245.7248 | 38.71 | 10.7528 | 11935.1296 | 49.97 | 13.8806 | -26.4 | -22.4
10 | 88.7682 | 7.4374 | 2.0066 | 0.1779 | 0.1422 | 0.0084 | 0.0165 | 0.0203 | 0.0051 | 0.0074 | 1.2952 | 0.1149 | 0.7501 | 8658.1639 | 36.25 | 10.0694 | 9577.7206 | 40.1 | 11.1389 | 12135.7602 | 50.81 | 14.1139 | -25.7 | -22.2 |  |  | відсутні
11 | 89.4085 | 7.0979 | 1.9339 | 0.1809 | 0.1447 | 0.0071 | 0.0136 | 0.0157 | 0.0048 | 0.0058 | 1.0906 | 0.0968 | 0.7459 | 8643.8331 | 36.19 | 10.0528 | 9563.3898 | 40.04 | 11.1222 | 12152.4794 | 50.88 | 14.1333 | -24.6 | -20.5
12 | 94.4968 | 3.317 | 0.9533 | 0.1249 | 0.1149 | 0.0118 | 0.0191 | 0.0269 | 0.005 | 0.0071 | 0.7644 | 0.1589 | 0.7103 | 8295.1181 | 34.73 | 9.6472 | 9190.7902 | 38.48 | 10.6889 | 11968.568 | 50.11 | 13.9194
13 | 95.8862 | 2.3016 | 0.6917 | 0.1129 | 0.1074 | 0.0077 | 0.026 | 0.034 | 0.0063 | 0.0063 | 0.6446 | 0.1753 | 0.7008 | 8206.7451 | 34.36 | 9.5444 | 9097.6403 | 38.09 | 10.5806 | 11925.5758 | 49.93 | 13.8694
14 | [13 empty] | 8206.7451 | 34.36 | 9.5444 | 9097.6403 | 38.09 | 10.5806 | 11925.5758 | 49.93 | 13.8694
15 | 95.8689 | 2.3239 | 0.694 | 0.11111 | 0.1076 | 0.0078 | 0.0269 | 0.026 | 0.0046 | 0.0058 | 0.6426 | 0.1808 | 0.7007 | 8206.7451 | 34.36 | 9.5444 | 9095.2519 | 38.08 | 10.5778 | 11923.1873 | 49.92 | 13.8667 | -22 | -18.2
16 | 95.9892 | 2.2434 | 0.6772 | 0.1074 | 0.1049 | 0.008 | 0.0202 | 0.0248 | 0.0075 | 0.0052 | 0.6339 | 0.1782 | 0.6998 | 8197.1913 | 34.32 | 9.5333 | 9085.698 | 38.04 | 10.5667 | 11920.7989 | 49.91 | 13.8639 | -22.2 | -18.3
17 | 95.9737 | 2.2197 | 0.656 | 0.1078 | 0.1043 | 0.0084 | 0.0253 | 0.0279 | 0.0061 | 0.0062 | 0.6839 | 0.1807 | 0.6998 | 8192.4144 | 34.3 | 9.5278 | 9078.5327 | 38.01 | 10.5583 | 11911.245 | 49.87 | 13.8528 | -23.4 | -19.3
18 | 95.8819 | 2.2707 | 0.675 | 0.1093 | 0.1062 | 0.0115 | 0.027 | 0.0292 | 0.0062 | 0.0059 | 0.6953 | 0.1818 | 0.7006 | 8197.1913 | 34.32 | 9.5333 | 9085.698 | 38.04 | 10.5667 | 11913.6335 | 49.88 | 13.8556 | -24.1 | -19.8
19 | [13 empty] | 8197.1913 | 34.32 | 9.5333 | 9085.698 | 38.04 | 10.5667 | 11913.6335 | 49.88 | 13.8556
20 | [13 empty] | 8197.1913 | 34.32 | 9.5333 | 9085.698 | 38.04 | 10.5667 | 11913.6335 | 49.88 | 13.8556
21 | 95.8565 | 2.2702 | 0.6726 | 0.1084 | 0.1054 | 0.0097 | 0.0179 | 0.0409 | 0.0021 | 0.0065 | 0.7261 | 0.1837 | 0.7006 | 8194.8028 | 34.31 | 9.5306 | 9080.9211 | 38.02 | 10.5611 | 11906.4681 | 49.85 | 13.8472 | -23.5 | -20.1
22 | 95.7908 | 2.3108 | 0.6821 | 0.109 | 0.1064 | 0.0064 | 0.0242 | 0.0397 | 0.0022 | 0.0063 | 0.7291 | 0.193 | 0.7012 | 8197.1913 | 34.32 | 9.5333 | 9085.698 | 38.04 | 10.5667 | 11906.4681 | 49.85 | 13.8472 | -25.3 | -21.9 | 0.0001 | <0.0002
23 | 95.752 | 2.2768 | 0.6832 | 0.1097 | 0.1137 | 0.0098 | 0.0259 | 0.0323 | 0.0054 | 0.0067 | 0.7598 | 0.2247 | 0.7017 | 8192.4144 | 34.3 | 9.5278 | 9078.5327 | 38.01 | 10.5583 | 11918.4104 | 49.9 | 13.8611 | -25.5 | -22.2 |  |  | відсутні
24 | 95.9335 | 2.2144 | 0.651 | 0.1042 | 0.1017 | 0.0099 | 0.0234 | 0.0307 | 0.0043 | 0.0065 | 0.7346 | 0.1857 | 0.7 | 8185.249 | 34.27 | 9.5194 | 9071.3673 | 37.98 | 10.55 | 11899.3027 | 49.82 | 13.8389 | -26.3 | -23.2
25 | 94.9478 | 2.8998 | 0.8505 | 0.1336 | 0.1299 | 0.0125 | 0.0271 | 0.0474 | 0.0051 | 0.0059 | 0.7081 | 0.2324 | 0.7083 | 8266.4566 | 34.61 | 9.6139 | 9159.7403 | 38.35 | 10.6528 | 11944.6835 | 50.01 | 13.8917 | -21.2 | -16.8
26 | 95.3384 | 2.6477 | 0.7806 | 0.1258 | 0.1212 | 0.0108 | 0.0309 | 0.0517 | 0.0042 | 0.0062 | 0.663 | 0.2197 | 0.7055 | 8244.9605 | 34.52 | 9.5889 | 9138.2441 | 38.26 | 10.6278 | 11939.9065 | 49.99 | 13.8861
27 | [13 empty] | 8244.9605 | 34.52 | 9.5889 | 9138.2441 | 38.26 | 10.6278 | 11939.9065 | 49.99 | 13.8861
28 | 95.3805 | 2.6501 | 0.7875 | 0.1268 | 0.1221 | 0.0098 | 0.0406 | 0.0474 | 0.0043 | 0.0057 | 0.6069 | 0.2182 | 0.7054 | 8252.1258 | 34.55 | 9.5972 | 9145.4095 | 38.29 | 10.6361 | 11949.4604 | 50.03 | 13.8972 | -21 | -16.7
29 | 95.4169 | 2.6416 | 0.7824 | 0.1254 | 0.1195 | 0.0069 | 0.0227 | 0.0423 | 0.0029 | 0.006 | 0.6127 | 0.2207 | 0.7046 | 8242.572 | 34.51 | 9.5861 | 9135.8557 | 38.25 | 10.625 | 11942.295 | 50 | 13.8889 | -21 | -17
30 | 95.4097 | 2.6138 | 0.784 | 0.1261 | 0.1211 | 0.009 | 0.0423 | 0.0446 | 0.005 | 0.006 | 0.6198 | 0.2187 | 0.7052 | 8249.7374 | 34.54 | 9.5944 | 9140.6326 | 38.27 | 10.6306 | 11944.6835 | 50.01 | 13.8917 | -21 | -16.9
31 | 95.4355 | 2.5888 | 0.7819 | 0.1262 | 0.1209 | 0.0096 | 0.038 | 0.0387 | 0.0066 | 0.0059 | 0.6334 | 0.2145 | 0.7048 | 8244.9605 | 34.52 | 9.5889 | 9135.8557 | 38.25 | 10.625 | 11942.295 | 50 | 13.8889 | -21.6 | -18.3
Рівень одоризації відповідає чинним нормативним документам | [13 empty] | 8255.2547 | 34.5631 | 9.6009 | 9147.6308 | 38.2993 | 10.6387
Середньозважене значення теплоти згоряння:
| В.о. начальника Харківського ЛВУМГ | [8 empty] | Іваньков О.В. | [10 empty] | 2019-11-01
[11 empty] | прізвище | [5 empty] | підпис |  |  |  | дата

## додаток
Додаток до Паспорту фізико-хімічних показників природного газу. Маршрут № 618
Область | ГРС, прямий споживач | Cередньозважене значення вищої теплоти згоряння
|  | ккал/м³ | МДж/м³ | кВт*год./м³
Маршрут №618 |  | 9147.6308 | 38.2993 | 10.6387
Луганська | ГРС смт.Троїцьке | 9153.5303 | 38.324 | 10.6456
Харківська | АГРС-АГНКС м.Куп`янськ | 9142.8539 | 38.2793 | 10.6331
Харківська | ГРС с.Волохiв Яр | 9146.7232 | 38.2955 | 10.6376
Харківська | ГРС с.Моначинiвка | 9141.3252 | 38.2729 | 10.6314
Харківська | ГРС с.Шипувате | 9180.7348 | 38.4379 | 10.6772
Харківська | ГРС смт.Великий Бурлук | 9147.2964 | 38.2979 | 10.6383
Харківська | ГРС смт.Дворiчна | 9150.0192 | 38.3093 | 10.6415
Харківська | ГРС смт.Шевченкове | 9147.1531 | 38.2973 | 10.6381
Харківська | ГРС-1 м.Куп`янськ | 9146.4127 | 38.2942 | 10.6373
Харківська | ГРС-2 м.Куп`янськ | 9144.3347 | 38.2855 | 10.6349
В.о. начальника Харківського ЛВУМГ |  | Іваньков О.В. |  |  | 2019-11-01
|  | прізвище |  | підпис | дата